## ЛСР 17 граф с оборудованием
СОГЛАСОВАНО: | [11 empty] | УТВЕРЖДАЮ:
_________________ | [11 empty] | _________________
" _____ " ________________ 2019 г. | [11 empty] | "______ " _______________2019 г.
ВЛ 110 кВ Корфовская-Осиновая речка (С-40)
(наименование стройки)
ЛОКАЛЬНЫЙ СМЕТНЫЙ РАСЧЕТ №
(локальная смета)
|  | на | Чистка просеки ВЛ-110 кВ ПС Корфовская - ПС Осиновая речка, 52,7 км (Электросетевой комплекс №1), инв. № HB010001. Механизированная расчистка, расширение просек.
(наименование работ и затрат, наименование объекта)
Основание:
|  |  | Сметная стоимость строительных работ _______________________________________________________________________________________________ | [5 empty] | ___________________________8030,545 |  | тыс. руб.
|  |  | Средства на оплату труда _______________________________________________________________________________________________ | [5 empty] | ___________________________2836,653 |  | тыс. руб.
|  |  | Сметная трудоемкость _______________________________________________________________________________________________ | [5 empty] | _______________________________________________________________________________________________11920,63 |  | чел.час
Составлен(а) в текущих (прогнозных) ценах по состоянию на ______________
№ пп | Обосно- вание | Наименование | Ед. изм. | Кол. | Стоимость единицы, руб. |  |  |  | Общая стоимость, руб. |  |  |  |  | Т/з осн. раб.на ед. | Т/з осн. раб. Всего | Общая масса обору-дования, т
[5 empty] | Всего | В том числе |  |  | Обору- дование | Всего | В том числе
[6 empty] | Осн.З/п | Эк.Маш | З/пМех |  |  | Осн.З/п | Эк.Маш | З/пМех
1 | 2 | 3 | 4 | 5 | 6 | 7 | 8 | 9 | 10 | 11 | 12 | 13 | 14 | 15 | 16 | 17
Раздел 1. Сопутствующие работы
1 | ТЕР01-02-087-03 Приказ Минстроя РФ от 17.07.15 №512/пр | Уборка снега со строительных площадок и дорог: бульдозерами с перемещениями на расстояние до 20 м (МДС35-IV п.4.7. При ремонте и реконструкции зданий и сооружений работы, аналогичные технологическим процессам в новом строительстве ОЗП=1,15; ЭМ=1,25 к расх.; ЗПМ=1,25; ТЗ=1,15; ТЗМ=1,25; МДС35 пр.1 т.1 п.5. Производство строительных и других работ вблизи объектов, находящихся под высоким напряжением, в том числе в охранной зоне действующей воздушной линии электропередачи ОЗП=1,2; ЭМ=1,2 к расх.; ЗПМ=1,2; ТЗ=1,2; ТЗМ=1,2) ИНДЕКС К ПОЗИЦИИ(справочно): ТЕР01-02-087-03 Индекс 3 квартал 2019 г. к ТЕР01-02-087-03 ОЗП=17,16; ЭМ=8,07; ЗПМ=17,16 | 1000 м3 снега | 0.26 | 333.72 |  | 333.72 | 59.25 |  | 87 |  | 87 | 15
Раздел 2. Чистка просеки механизмами
2 | ТЕР01-02-112-02 Приказ Минстроя РФ от 17.07.15 №512/пр | Срезка кустарника и мелколесья в грунтах естественного залегания кусторезами на тракторе мощностью: 79 кВт (108 л.с.), кустарник и мелколесье средние (МДС35-IV п.4.7. При ремонте и реконструкции зданий и сооружений работы, аналогичные технологическим процессам в новом строительстве ОЗП=1,15; ЭМ=1,25 к расх.; ЗПМ=1,25; ТЗ=1,15; ТЗМ=1,25; МДС35 пр.1 т.1 п.5. Производство строительных и других работ вблизи объектов, находящихся под высоким напряжением, в том числе в охранной зоне действующей воздушной линии электропередачи ОЗП=1,2; ЭМ=1,2 к расх.; ЗПМ=1,2; ТЗ=1,2; ТЗМ=1,2) ИНДЕКС К ПОЗИЦИИ(справочно): ТЕР01-02-112-02 Индекс 3 квартал 2019 г. к ТЕР01-02-112-02 ОЗП=17,16; ЭМ=7,84; ЗПМ=17,16 | 1 га | 11.6 | 332.84 |  | 332.84 | 57.03 |  | 3861 |  | 3861 | 662
3 | ТЕР01-02-117-02 Приказ Минстроя РФ от 17.07.15 №512/пр | Сгребание срезанного или выкорчеванного кустарника и мелколесья корчевателями-собирателями на тракторе мощностью 79 кВт (108 л.с.) с перемещением до 20 м, кустарник и мелколесье: средние (МДС35-IV п.4.7. При ремонте и реконструкции зданий и сооружений работы, аналогичные технологическим процессам в новом строительстве ОЗП=1,15; ЭМ=1,25 к расх.; ЗПМ=1,25; ТЗ=1,15; ТЗМ=1,25; МДС35 пр.1 т.1 п.5. Производство строительных и других работ вблизи объектов, находящихся под высоким напряжением, в том числе в охранной зоне действующей воздушной линии электропередачи ОЗП=1,2; ЭМ=1,2 к расх.; ЗПМ=1,2; ТЗ=1,2; ТЗМ=1,2) ИНДЕКС К ПОЗИЦИИ(справочно): ТЕР01-02-117-02 Индекс 3 квартал 2019 г. к ТЕР01-02-117-02 ОЗП=17,16; ЭМ=7,9; ЗПМ=17,16 | 1 га | 11.6 | 1080.95 |  | 1080.95 | 185.09 |  | 12539 |  | 12539 | 2147
4 | ТЕР01-02-112-03 Приказ Минстроя РФ от 17.07.15 №512/пр | Срезка кустарника и мелколесья в грунтах естественного залегания кусторезами на тракторе мощностью: 79 кВт (108 л.с.), кустарник и мелколесье редкие (МДС35-IV п.4.7. При ремонте и реконструкции зданий и сооружений работы, аналогичные технологическим процессам в новом строительстве ОЗП=1,15; ЭМ=1,25 к расх.; ЗПМ=1,25; ТЗ=1,15; ТЗМ=1,25; МДС35 пр.1 т.1 п.5. Производство строительных и других работ вблизи объектов, находящихся под высоким напряжением, в том числе в охранной зоне действующей воздушной линии электропередачи ОЗП=1,2; ЭМ=1,2 к расх.; ЗПМ=1,2; ТЗ=1,2; ТЗМ=1,2) ИНДЕКС К ПОЗИЦИИ(справочно): ТЕР01-02-112-03 Индекс 3 квартал 2019 г. к ТЕР01-02-112-03 ОЗП=17,16; ЭМ=7,84; ЗПМ=17,16 | 1 га | 5.6 | 228.83 |  | 228.83 | 39.21 |  | 1281 |  | 1281 | 220
5 | ТЕР01-02-117-03 Приказ Минстроя РФ от 17.07.15 №512/пр | Сгребание срезанного или выкорчеванного кустарника и мелколесья корчевателями-собирателями на тракторе мощностью 79 кВт (108 л.с.) с перемещением до 20 м, кустарник и мелколесье: редкие (МДС35-IV п.4.7. При ремонте и реконструкции зданий и сооружений работы, аналогичные технологическим процессам в новом строительстве ОЗП=1,15; ЭМ=1,25 к расх.; ЗПМ=1,25; ТЗ=1,15; ТЗМ=1,25; МДС35 пр.1 т.1 п.5. Производство строительных и других работ вблизи объектов, находящихся под высоким напряжением, в том числе в охранной зоне действующей воздушной линии электропередачи ОЗП=1,2; ЭМ=1,2 к расх.; ЗПМ=1,2; ТЗ=1,2; ТЗМ=1,2) ИНДЕКС К ПОЗИЦИИ(справочно): ТЕР01-02-117-03 Индекс 3 квартал 2019 г. к ТЕР01-02-117-03 ОЗП=17,16; ЭМ=7,9; ЗПМ=17,16 | 1 га | 5.6 | 831.12 |  | 831.12 | 142.31 |  | 4654 |  | 4654 | 797
6 | ТЕР01-02-119-02 Приказ Минстроя РФ от 17.07.15 №512/пр | Расчистка площадей от кустарника и мелколесья вручную: при средней поросли (МДС35-IV п.4.7. При ремонте и реконструкции зданий и сооружений работы, аналогичные технологическим процессам в новом строительстве ОЗП=1,15; ЭМ=1,25 к расх.; ЗПМ=1,25; ТЗ=1,15; ТЗМ=1,25; МДС35 пр.1 т.1 п.5. Производство строительных и других работ вблизи объектов, находящихся под высоким напряжением, в том числе в охранной зоне действующей воздушной линии электропередачи ОЗП=1,2; ЭМ=1,2 к расх.; ЗПМ=1,2; ТЗ=1,2; ТЗМ=1,2) ИНДЕКС К ПОЗИЦИИ(справочно): ТЕР01-02-119-02 Индекс 3 квартал 2019 г. к ТЕР01-02-119-02 ОЗП=17,16; ЗПМ=17,16 | 100 м2 | 315.8 | 69.01 | 69.01 |  |  |  | 21793 | 21793 |  |  | 6.1134 | 1930.61
Раздел 3. Измельчение древесных отходов спецтехникой (в населённой местности)
7 | ТЕР01-02-118-01 Приказ Минстроя РФ от 17.07.15 №512/пр Применительно | Измельчение древесных отходов спецтехникой (МДС35-IV п.4.7. При ремонте и реконструкции зданий и сооружений работы, аналогичные технологическим процессам в новом строительстве ОЗП=1,15; ЭМ=1,25 к расх.; ЗПМ=1,25; ТЗ=1,15; ТЗМ=1,25; МДС35 пр.1 т.1 п.5. Производство строительных и других работ вблизи объектов, находящихся под высоким напряжением, в том числе в охранной зоне действующей воздушной линии электропередачи ОЗП=1,2; ЭМ=1,2 к расх.; ЗПМ=1,2; ТЗ=1,2; ТЗМ=1,2) ИНДЕКС К ПОЗИЦИИ(справочно): ТЕР01-02-118-01 Индекс 3 квартал 2019 г. к ТЕР01-02-118-01 ОЗП=17,16; ЭМ=6,12; ЗПМ=17,16 | 1 га | 3.16 | 6053.45 |  | 6053.45 | 754.05 |  | 19129 |  | 19129 | 2383
Раздел 4. Вырубка деревьев
8 | ТЕР01-02-099-04 Приказ Минстроя РФ от 17.07.15 №512/пр | Валка деревьев мягких пород с корня, диаметр стволов: до 28 см (МДС35-IV п.4.7. При ремонте и реконструкции зданий и сооружений работы, аналогичные технологическим процессам в новом строительстве ОЗП=1,15; ЭМ=1,25 к расх.; ЗПМ=1,25; ТЗ=1,15; ТЗМ=1,25; МДС35 пр.1 т.1 п.5. Производство строительных и других работ вблизи объектов, находящихся под высоким напряжением, в том числе в охранной зоне действующей воздушной линии электропередачи ОЗП=1,2; ЭМ=1,2 к расх.; ЗПМ=1,2; ТЗ=1,2; ТЗМ=1,2) ИНДЕКС К ПОЗИЦИИ(справочно): ТЕР01-02-099-04 Индекс 3 квартал 2019 г. к ТЕР01-02-099-04 ОЗП=17,16; ЭМ=4,32; ЗПМ=17,16 | 100 деревьев | 118.66 | 203.67 | 173.54 | 30.13 |  |  | 24167 | 20592 | 3575 |  | 13.938 | 1653.88
9 | ТЕР01-02-101-05 Приказ Минстроя РФ от 17.07.15 №512/пр | Разделка древесины мягких пород, полученной от валки леса, диаметр стволов: до 28 см (Прил.1.12 п.3.213 Разделка древесины без заготовки дров ОЗП=0,8; ЭМ=0,7 к расх.; ЗПМ=0,7; ТЗ=0,8; ТЗМ=0,7; МДС35-IV п.4.7. При ремонте и реконструкции зданий и сооружений работы, аналогичные технологическим процессам в новом строительстве ОЗП=1,15; ЭМ=1,25 к расх.; ЗПМ=1,25; ТЗ=1,15; ТЗМ=1,25; МДС35 пр.1 т.1 п.5. Производство строительных и других работ вблизи объектов, находящихся под высоким напряжением, в том числе в охранной зоне действующей воздушной линии электропередачи ОЗП=1,2; ЭМ=1,2 к расх.; ЗПМ=1,2; ТЗ=1,2; ТЗМ=1,2) ИНДЕКС К ПОЗИЦИИ(справочно): ТЕР01-02-101-05 Индекс 3 квартал 2019 г. к ТЕР01-02-101-05 ОЗП=17,16; ЭМ=4,32; ЗПМ=17,16 | 100 деревьев | 118.66 | 553.57 | 473.02 | 80.55 |  |  | 65687 | 56129 | 9558 |  | 42.6144 | 5056.62
10 | ТЕР01-02-099-05 Приказ Минстроя РФ от 17.07.15 №512/пр | Валка деревьев мягких пород с корня, диаметр стволов: до 32 см (МДС35-IV п.4.7. При ремонте и реконструкции зданий и сооружений работы, аналогичные технологическим процессам в новом строительстве ОЗП=1,15; ЭМ=1,25 к расх.; ЗПМ=1,25; ТЗ=1,15; ТЗМ=1,25; МДС35 пр.1 т.1 п.5. Производство строительных и других работ вблизи объектов, находящихся под высоким напряжением, в том числе в охранной зоне действующей воздушной линии электропередачи ОЗП=1,2; ЭМ=1,2 к расх.; ЗПМ=1,2; ТЗ=1,2; ТЗМ=1,2) ИНДЕКС К ПОЗИЦИИ(справочно): ТЕР01-02-099-05 Индекс 3 квартал 2019 г. к ТЕР01-02-099-05 ОЗП=17,16; ЭМ=4,32; ЗПМ=17,16 | 100 деревьев | 0.04 | 271.97 | 230.23 | 41.74 |  |  | 11 | 9 | 2 |  | 18.492 | 0.74
11 | ТЕР01-02-101-06 Приказ Минстроя РФ от 17.07.15 №512/пр | Разделка древесины мягких пород, полученной от валки леса, диаметр стволов: до 32 см (Прил.1.12 п.3.213 Разделка древесины без заготовки дров ОЗП=0,8; ЭМ=0,7 к расх.; ЗПМ=0,7; ТЗ=0,8; ТЗМ=0,7; МДС35-IV п.4.7. При ремонте и реконструкции зданий и сооружений работы, аналогичные технологическим процессам в новом строительстве ОЗП=1,15; ЭМ=1,25 к расх.; ЗПМ=1,25; ТЗ=1,15; ТЗМ=1,25; МДС35 пр.1 т.1 п.5. Производство строительных и других работ вблизи объектов, находящихся под высоким напряжением, в том числе в охранной зоне действующей воздушной линии электропередачи ОЗП=1,2; ЭМ=1,2 к расх.; ЗПМ=1,2; ТЗ=1,2; ТЗМ=1,2) ИНДЕКС К ПОЗИЦИИ(справочно): ТЕР01-02-101-06 Индекс 3 квартал 2019 г. к ТЕР01-02-101-06 ОЗП=17,16; ЭМ=4,32; ЗПМ=17,16 | 100 деревьев | 0.04 | 695.53 | 594.34 | 101.19 |  |  | 28 | 24 | 4 |  | 53.544 | 2.14
12 | ТЕР01-02-099-06 Приказ Минстроя РФ от 17.07.15 №512/пр | Валка деревьев мягких пород с корня, диаметр стволов: более 32 см (МДС35-IV п.4.7. При ремонте и реконструкции зданий и сооружений работы, аналогичные технологическим процессам в новом строительстве ОЗП=1,15; ЭМ=1,25 к расх.; ЗПМ=1,25; ТЗ=1,15; ТЗМ=1,25; МДС35 пр.1 т.1 п.5. Производство строительных и других работ вблизи объектов, находящихся под высоким напряжением, в том числе в охранной зоне действующей воздушной линии электропередачи ОЗП=1,2; ЭМ=1,2 к расх.; ЗПМ=1,2; ТЗ=1,2; ТЗМ=1,2) ИНДЕКС К ПОЗИЦИИ(справочно): ТЕР01-02-099-06 Индекс 3 квартал 2019 г. к ТЕР01-02-099-06 ОЗП=17,16; ЭМ=4,32; ЗПМ=17,16 | 100 деревьев | 0.06 | 413.28 | 352.22 | 61.06 |  |  | 25 | 21 | 4 |  | 28.29 | 1.7
13 | ТЕР01-02-101-07 Приказ Минстроя РФ от 17.07.15 №512/пр | Разделка древесины мягких пород, полученной от валки леса, диаметр стволов: более 32 см (Прил.1.12 п.3.213 Разделка древесины без заготовки дров ОЗП=0,8; ЭМ=0,7 к расх.; ЗПМ=0,7; ТЗ=0,8; ТЗМ=0,7; МДС35-IV п.4.7. При ремонте и реконструкции зданий и сооружений работы, аналогичные технологическим процессам в новом строительстве ОЗП=1,15; ЭМ=1,25 к расх.; ЗПМ=1,25; ТЗ=1,15; ТЗМ=1,25; МДС35 пр.1 т.1 п.5. Производство строительных и других работ вблизи объектов, находящихся под высоким напряжением, в том числе в охранной зоне действующей воздушной линии электропередачи ОЗП=1,2; ЭМ=1,2 к расх.; ЗПМ=1,2; ТЗ=1,2; ТЗМ=1,2) ИНДЕКС К ПОЗИЦИИ(справочно): ТЕР01-02-101-07 Индекс 3 квартал 2019 г. к ТЕР01-02-101-07 ОЗП=17,16; ЭМ=4,32; ЗПМ=17,16 | 100 деревьев | 0.06 | 1171.28 | 1003.37 | 167.91 |  |  | 70 | 60 | 10 |  | 88.872 | 5.33
14 | ТЕР01-02-099-12 Приказ Минстроя РФ от 17.07.15 №512/пр | Валка деревьев твердых пород и лиственницы с корня, диаметр стволов: более 32 см (МДС35-IV п.4.7. При ремонте и реконструкции зданий и сооружений работы, аналогичные технологическим процессам в новом строительстве ОЗП=1,15; ЭМ=1,25 к расх.; ЗПМ=1,25; ТЗ=1,15; ТЗМ=1,25; МДС35 пр.1 т.1 п.5. Производство строительных и других работ вблизи объектов, находящихся под высоким напряжением, в том числе в охранной зоне действующей воздушной линии электропередачи ОЗП=1,2; ЭМ=1,2 к расх.; ЗПМ=1,2; ТЗ=1,2; ТЗМ=1,2) ИНДЕКС К ПОЗИЦИИ(справочно): ТЕР01-02-099-12 Индекс 3 квартал 2019 г. к ТЕР01-02-099-12 ОЗП=17,16; ЭМ=4,32; ЗПМ=17,16 | 100 деревьев | 4.49 | 510.05 | 434.69 | 75.36 |  |  | 2290 | 1952 | 338 |  | 34.914 | 156.76
15 | ТЕР01-02-101-14 Приказ Минстроя РФ от 17.07.15 №512/пр | Разделка древесины твердых пород и лиственницы, полученной от валки леса, диаметр стволов: более 32 см (Прил.1.12 п.3.213 Разделка древесины без заготовки дров ОЗП=0,8; ЭМ=0,7 к расх.; ЗПМ=0,7; ТЗ=0,8; ТЗМ=0,7; МДС35-IV п.4.7. При ремонте и реконструкции зданий и сооружений работы, аналогичные технологическим процессам в новом строительстве ОЗП=1,15; ЭМ=1,25 к расх.; ЗПМ=1,25; ТЗ=1,15; ТЗМ=1,25; МДС35 пр.1 т.1 п.5. Производство строительных и других работ вблизи объектов, находящихся под высоким напряжением, в том числе в охранной зоне действующей воздушной линии электропередачи ОЗП=1,2; ЭМ=1,2 к расх.; ЗПМ=1,2; ТЗ=1,2; ТЗМ=1,2) ИНДЕКС К ПОЗИЦИИ(справочно): ТЕР01-02-101-14 Индекс 3 квартал 2019 г. к ТЕР01-02-101-14 ОЗП=17,16; ЭМ=4,32; ЗПМ=17,16 | 100 деревьев | 4.49 | 1416.81 | 1210.74 | 206.07 |  |  | 6361 | 5436 | 925 |  | 109.0752 | 489.75
16 | ТЕР01-02-099-11 Приказ Минстроя РФ от 17.07.15 №512/пр | Валка деревьев твердых пород и лиственницы с корня, диаметр стволов: до 32 см (МДС35-IV п.4.7. При ремонте и реконструкции зданий и сооружений работы, аналогичные технологическим процессам в новом строительстве ОЗП=1,15; ЭМ=1,25 к расх.; ЗПМ=1,25; ТЗ=1,15; ТЗМ=1,25; МДС35 пр.1 т.1 п.5. Производство строительных и других работ вблизи объектов, находящихся под высоким напряжением, в том числе в охранной зоне действующей воздушной линии электропередачи ОЗП=1,2; ЭМ=1,2 к расх.; ЗПМ=1,2; ТЗ=1,2; ТЗМ=1,2) ИНДЕКС К ПОЗИЦИИ(справочно): ТЕР01-02-099-11 Индекс 3 квартал 2019 г. к ТЕР01-02-099-11 ОЗП=17,16; ЭМ=4,32; ЗПМ=17,16 | 100 деревьев | 0.5 | 330.67 | 281.77 | 48.9 |  |  | 165 | 141 | 24 |  | 22.632 | 11.32
17 | ТЕР01-02-101-13 Приказ Минстроя РФ от 17.07.15 №512/пр | Разделка древесины твердых пород и лиственницы, полученной от валки леса, диаметр стволов: до 32 см (Прил.1.12 п.3.213 Разделка древесины без заготовки дров ОЗП=0,8; ЭМ=0,7 к расх.; ЗПМ=0,7; ТЗ=0,8; ТЗМ=0,7; МДС35-IV п.4.7. При ремонте и реконструкции зданий и сооружений работы, аналогичные технологическим процессам в новом строительстве ОЗП=1,15; ЭМ=1,25 к расх.; ЗПМ=1,25; ТЗ=1,15; ТЗМ=1,25; МДС35 пр.1 т.1 п.5. Производство строительных и других работ вблизи объектов, находящихся под высоким напряжением, в том числе в охранной зоне действующей воздушной линии электропередачи ОЗП=1,2; ЭМ=1,2 к расх.; ЗПМ=1,2; ТЗ=1,2; ТЗМ=1,2) ИНДЕКС К ПОЗИЦИИ(справочно): ТЕР01-02-101-13 Индекс 3 квартал 2019 г. к ТЕР01-02-101-13 ОЗП=17,16; ЭМ=4,32; ЗПМ=17,16 | 100 деревьев | 0.5 | 846.1 | 723.01 | 123.09 |  |  | 423 | 362 | 61 |  | 65.136 | 32.57
18 | ТЕР01-02-099-10 Приказ Минстроя РФ от 17.07.15 №512/пр | Валка деревьев твердых пород и лиственницы с корня, диаметр стволов: до 28 см (МДС35-IV п.4.7. При ремонте и реконструкции зданий и сооружений работы, аналогичные технологическим процессам в новом строительстве ОЗП=1,15; ЭМ=1,25 к расх.; ЗПМ=1,25; ТЗ=1,15; ТЗМ=1,25; МДС35 пр.1 т.1 п.5. Производство строительных и других работ вблизи объектов, находящихся под высоким напряжением, в том числе в охранной зоне действующей воздушной линии электропередачи ОЗП=1,2; ЭМ=1,2 к расх.; ЗПМ=1,2; ТЗ=1,2; ТЗМ=1,2) ИНДЕКС К ПОЗИЦИИ(справочно): ТЕР01-02-099-10 Индекс 3 квартал 2019 г. к ТЕР01-02-099-10 ОЗП=17,16; ЭМ=4,32; ЗПМ=17,16 | 100 деревьев | 4.75 | 247.99 | 211.33 | 36.66 |  |  | 1178 | 1004 | 174 |  | 16.974 | 80.63
19 | ТЕР01-02-101-12 Приказ Минстроя РФ от 17.07.15 №512/пр | Разделка древесины твердых пород и лиственницы, полученной от валки леса, диаметр стволов: до 28 см (Прил.1.12 п.3.213 Разделка древесины без заготовки дров ОЗП=0,8; ЭМ=0,7 к расх.; ЗПМ=0,7; ТЗ=0,8; ТЗМ=0,7; МДС35-IV п.4.7. При ремонте и реконструкции зданий и сооружений работы, аналогичные технологическим процессам в новом строительстве ОЗП=1,15; ЭМ=1,25 к расх.; ЗПМ=1,25; ТЗ=1,15; ТЗМ=1,25; МДС35 пр.1 т.1 п.5. Производство строительных и других работ вблизи объектов, находящихся под высоким напряжением, в том числе в охранной зоне действующей воздушной линии электропередачи ОЗП=1,2; ЭМ=1,2 к расх.; ЗПМ=1,2; ТЗ=1,2; ТЗМ=1,2) ИНДЕКС К ПОЗИЦИИ(справочно): ТЕР01-02-101-12 Индекс 3 квартал 2019 г. к ТЕР01-02-101-12 ОЗП=17,16; ЭМ=4,32; ЗПМ=17,16 | 100 деревьев | 4.75 | 658.23 | 562.48 | 95.75 |  |  | 3127 | 2672 | 455 |  | 50.6736 | 240.7
20 | ТЕР01-02-100-05 Приказ Минстроя РФ от 17.07.15 №512/пр | Трелевка древесины на расстояние до 300 м тракторами мощностью: 79 кВт (108 л.с.), диаметр стволов до 30 см (МДС35-IV п.4.7. При ремонте и реконструкции зданий и сооружений работы, аналогичные технологическим процессам в новом строительстве ОЗП=1,15; ЭМ=1,25 к расх.; ЗПМ=1,25; ТЗ=1,15; ТЗМ=1,25; МДС35 пр.1 т.1 п.5. Производство строительных и других работ вблизи объектов, находящихся под высоким напряжением, в том числе в охранной зоне действующей воздушной линии электропередачи ОЗП=1,2; ЭМ=1,2 к расх.; ЗПМ=1,2; ТЗ=1,2; ТЗМ=1,2) ИНДЕКС К ПОЗИЦИИ(справочно): ТЕР01-02-100-05 Индекс 3 квартал 2019 г. к ТЕР01-02-100-05 ОЗП=17,16; ЭМ=7,9; ЗПМ=17,16 | 100 хлыстов | 123.45 | 1236.75 | 177.19 | 1059.56 | 194.13 |  | 152677 | 21874 | 130803 | 23965 | 17.1534 | 2117.59
21 | ТЕР01-02-100-06 Приказ Минстроя РФ от 17.07.15 №512/пр | Трелевка древесины на расстояние до 300 м тракторами мощностью: 79 кВт (108 л.с.), диаметр стволов свыше 30 см (МДС35-IV п.4.7. При ремонте и реконструкции зданий и сооружений работы, аналогичные технологическим процессам в новом строительстве ОЗП=1,15; ЭМ=1,25 к расх.; ЗПМ=1,25; ТЗ=1,15; ТЗМ=1,25; МДС35 пр.1 т.1 п.5. Производство строительных и других работ вблизи объектов, находящихся под высоким напряжением, в том числе в охранной зоне действующей воздушной линии электропередачи ОЗП=1,2; ЭМ=1,2 к расх.; ЗПМ=1,2; ТЗ=1,2; ТЗМ=1,2) ИНДЕКС К ПОЗИЦИИ(справочно): ТЕР01-02-100-06 Индекс 3 квартал 2019 г. к ТЕР01-02-100-06 ОЗП=17,16; ЭМ=7,9; ЗПМ=17,16 | 100 хлыстов | 5.05 | 2015.47 | 286.96 | 1728.51 | 316.7 |  | 10178 | 1449 | 8729 | 1599 | 27.7794 | 140.29
Итого прямые затраты по смете в базисных ценах | [9 empty] | 329731 | 133518 | 196213 | 31788 |  | 11920.63
Итого прямые затраты по смете с учетом индексов, в текущих ценах | [9 empty] | 3752746 | 2291171 | 1461575 | 545482 |  | 11920.63
Накладные расходы | [9 empty] | 2269322
Сметная прибыль | [9 empty] | 1077928
Итоги по смете:
Земляные работы, выполняемые по другим видам работ (подготовительным, сопутствующим, укрепительным) | [9 empty] | 7099996 |  |  |  |  | 11920.63
Итого | [9 empty] | 7099996 |  |  |  |  | 11920.63
В том числе:
Машины и механизмы | [9 empty] | 1461575
ФОТ | [9 empty] | 2836653
Накладные расходы | [9 empty] | 2269322
Сметная прибыль | [9 empty] | 1077928
Доставка рабочих к месту производства работ (Расчет) | [9 empty] | 37036
ГСН 81-05-02-2007 таблица № 5 п. 33,2.Сборник сметных норм дополнительных затрат при производстве строительно-монтажных работ в зимнее время 2,76*0,8*1,08*0,9 2,15% | [9 empty] | 152650
Переход к зоне ПЗ*0,02 | [9 empty] | 75055
Итого | [9 empty] | 7364737
Непредвиденные затраты 2,9947% | [9 empty] | 220552
Итого с непредвиденными | [9 empty] | 7585289
Дефлятор 5,87% | [9 empty] | 445256
ВСЕГО по смете | [9 empty] | 8030545 |  |  |  |  | 11920.63