## ЛСР 17 граф с оборудованием
СОГЛАСОВАНО: | [11 empty] | УТВЕРЖДАЮ:
_________________ | [11 empty] | _________________
" _____ " ________________ 2019 г. | [11 empty] | "______ " _______________2019 г.
ВЛ 35кВ ПС Корфовская-ПС Бычиха (Т-60)
(наименование стройки)
ЛОКАЛЬНЫЙ СМЕТНЫЙ РАСЧЕТ № 2
(локальная смета)
|  | на | Чистка просеки ВЛ-110 кВ ПС Корфовская - ПС Осиновая речка, 52,7 км (Электросетевой комплекс №1), инв. № HB010001. Механизированная расчистка, расширение просек.
(наименование работ и затрат, наименование объекта)
Основание:
|  |  | Сметная стоимость строительных работ _______________________________________________________________________________________________ | [5 empty] | ___________________________7094,485 |  | тыс. руб.
|  |  | Средства на оплату труда _______________________________________________________________________________________________ | [5 empty] | ___________________________2378,325 |  | тыс. руб.
|  |  | Сметная трудоемкость _______________________________________________________________________________________________ | [5 empty] | _______________________________________________________________________________________________9470,73 |  | чел.час
Составлен(а) в текущих (прогнозных) ценах по состоянию на ______________
№ пп | Обосно- вание | Наименование | Ед. изм. | Кол. | Стоимость единицы, руб. |  |  |  | Общая стоимость, руб. |  |  |  |  | Т/з осн. раб.на ед. | Т/з осн. раб. Всего | Общая масса обору-дования, т
[5 empty] | Всего | В том числе |  |  | Обору- дование | Всего | В том числе
[6 empty] | Осн.З/п | Эк.Маш | З/пМех |  |  | Осн.З/п | Эк.Маш | З/пМех
1 | 2 | 3 | 4 | 5 | 6 | 7 | 8 | 9 | 10 | 11 | 12 | 13 | 14 | 15 | 16 | 17
Раздел 1. Сопутствующие работы
1 | ТЕР01-02-087-03 | Уборка снега со строительных площадок и дорог: бульдозерами с перемещениями на расстояние до 20 м ИНДЕКС К ПОЗИЦИИ(справочно): ТЕР01-02-087-03 Индекс 3 квартал 2019 г. к ТЕР01-02-087-03 ОЗП=17,16; ЭМ=8,07; ЗПМ=17,16 | 1000 м3 снега | 1.4 | 333.72 |  | 333.72 | 59.25 |  | 467 |  | 467 | 83
Раздел 2. Чистка просеки механизмами
2 | ТЕР01-02-112-02 | Срезка кустарника и мелколесья в грунтах естественного залегания кусторезами на тракторе мощностью: 79 кВт (108 л.с.), кустарник и мелколесье средние ИНДЕКС К ПОЗИЦИИ(справочно): ТЕР01-02-112-02 Индекс 3 квартал 2019 г. к ТЕР01-02-112-02 ОЗП=17,16; ЭМ=7,84; ЗПМ=17,16 | 1 га | 49.02 | 332.84 |  | 332.84 | 57.03 |  | 16316 |  | 16316 | 2796
3 | ТЕР01-02-117-02 | Сгребание срезанного или выкорчеванного кустарника и мелколесья корчевателями-собирателями на тракторе мощностью 79 кВт (108 л.с.) с перемещением до 20 м, кустарник и мелколесье: средние ИНДЕКС К ПОЗИЦИИ(справочно): ТЕР01-02-117-02 Индекс 3 квартал 2019 г. к ТЕР01-02-117-02 ОЗП=17,16; ЭМ=7,9; ЗПМ=17,16 | 1 га | 49.02 | 1080.95 |  | 1080.95 | 185.09 |  | 52988 |  | 52988 | 9073
4 | ТЕР01-02-112-03 | Срезка кустарника и мелколесья в грунтах естественного залегания кусторезами на тракторе мощностью: 79 кВт (108 л.с.), кустарник и мелколесье редкие ИНДЕКС К ПОЗИЦИИ(справочно): ТЕР01-02-112-03 Индекс 3 квартал 2019 г. к ТЕР01-02-112-03 ОЗП=17,16; ЭМ=7,84; ЗПМ=17,16 | 1 га | 1.11 | 228.83 |  | 228.83 | 39.21 |  | 254 |  | 254 | 44
5 | ТЕР01-02-117-03 | Сгребание срезанного или выкорчеванного кустарника и мелколесья корчевателями-собирателями на тракторе мощностью 79 кВт (108 л.с.) с перемещением до 20 м, кустарник и мелколесье: редкие ИНДЕКС К ПОЗИЦИИ(справочно): ТЕР01-02-117-03 Индекс 3 квартал 2019 г. к ТЕР01-02-117-03 ОЗП=17,16; ЭМ=7,9; ЗПМ=17,16 | 1 га | 1.11 | 831.12 |  | 831.12 | 142.31 |  | 923 |  | 923 | 158
Раздел 3. Вырубка деревьев
6 | ТЕР01-02-099-05 | Валка деревьев мягких пород с корня, диаметр стволов: до 32 см ИНДЕКС К ПОЗИЦИИ(справочно): ТЕР01-02-099-05 Индекс 3 квартал 2019 г. к ТЕР01-02-099-05 ОЗП=17,16; ЭМ=4,32; ЗПМ=17,16 | 100 деревьев | 74.15 | 271.97 | 230.23 | 41.74 |  |  | 20167 | 17072 | 3095 |  | 18.492 | 1371.18
7 | ТЕР01-02-101-06 | Разделка древесины мягких пород, полученной от валки леса, диаметр стволов: до 32 см ИНДЕКС К ПОЗИЦИИ(справочно): ТЕР01-02-101-06 Индекс 3 квартал 2019 г. к ТЕР01-02-101-06 ОЗП=17,16; ЭМ=4,32; ЗПМ=17,16 | 100 деревьев | 74.15 | 695.53 | 594.34 | 101.19 |  |  | 51574 | 44071 | 7503 |  | 53.544 | 3970.29
8 | ТЕР01-02-099-04 | Валка деревьев мягких пород с корня, диаметр стволов: до 28 см ИНДЕКС К ПОЗИЦИИ(справочно): ТЕР01-02-099-04 Индекс 3 квартал 2019 г. к ТЕР01-02-099-04 ОЗП=17,16; ЭМ=4,32; ЗПМ=17,16 | 100 деревьев | 5.71 | 203.67 | 173.54 | 30.13 |  |  | 1163 | 991 | 172 |  | 13.938 | 79.59
9 | ТЕР01-02-101-05 | Разделка древесины мягких пород, полученной от валки леса, диаметр стволов: до 28 см ИНДЕКС К ПОЗИЦИИ(справочно): ТЕР01-02-101-05 Индекс 3 квартал 2019 г. к ТЕР01-02-101-05 ОЗП=17,16; ЭМ=4,32; ЗПМ=17,16 | 100 деревьев | 5.71 | 553.57 | 473.02 | 80.55 |  |  | 3161 | 2701 | 460 |  | 42.6144 | 243.33
10 | ТЕР01-02-099-06 | Валка деревьев мягких пород с корня, диаметр стволов: более 32 см ИНДЕКС К ПОЗИЦИИ(справочно): ТЕР01-02-099-06 Индекс 3 квартал 2019 г. к ТЕР01-02-099-06 ОЗП=17,16; ЭМ=4,32; ЗПМ=17,16 | 100 деревьев | 0.64 | 413.28 | 352.22 | 61.06 |  |  | 264 | 225 | 39 |  | 28.29 | 18.11
11 | ТЕР01-02-101-07 | Разделка древесины мягких пород, полученной от валки леса, диаметр стволов: более 32 см ИНДЕКС К ПОЗИЦИИ(справочно): ТЕР01-02-101-07 Индекс 3 квартал 2019 г. к ТЕР01-02-101-07 ОЗП=17,16; ЭМ=4,32; ЗПМ=17,16 | 100 деревьев | 0.64 | 1171.28 | 1003.37 | 167.91 |  |  | 750 | 643 | 107 |  | 88.872 | 56.88
12 | ТЕР01-02-099-12 | Валка деревьев твердых пород и лиственницы с корня, диаметр стволов: более 32 см ИНДЕКС К ПОЗИЦИИ(справочно): ТЕР01-02-099-12 Индекс 3 квартал 2019 г. к ТЕР01-02-099-12 ОЗП=17,16; ЭМ=4,32; ЗПМ=17,16 | 100 деревьев | 13.07 | 510.05 | 434.69 | 75.36 |  |  | 6666 | 5681 | 985 |  | 34.914 | 456.33
13 | ТЕР01-02-101-14 | Разделка древесины твердых пород и лиственницы, полученной от валки леса, диаметр стволов: более 32 см ИНДЕКС К ПОЗИЦИИ(справочно): ТЕР01-02-101-14 Индекс 3 квартал 2019 г. к ТЕР01-02-101-14 ОЗП=17,16; ЭМ=4,32; ЗПМ=17,16 | 100 деревьев | 13.07 | 1416.81 | 1210.74 | 206.07 |  |  | 18518 | 15825 | 2693 |  | 109.0752 | 1425.61
14 | ТЕР01-02-099-10 | Валка деревьев твердых пород и лиственницы с корня, диаметр стволов: до 28 см ИНДЕКС К ПОЗИЦИИ(справочно): ТЕР01-02-099-10 Индекс 3 квартал 2019 г. к ТЕР01-02-099-10 ОЗП=17,16; ЭМ=4,32; ЗПМ=17,16 | 100 деревьев | 0.31 | 247.99 | 211.33 | 36.66 |  |  | 77 | 66 | 11 |  | 16.974 | 5.26
15 | ТЕР01-02-101-12 | Разделка древесины твердых пород и лиственницы, полученной от валки леса, диаметр стволов: до 28 см ИНДЕКС К ПОЗИЦИИ(справочно): ТЕР01-02-101-12 Индекс 3 квартал 2019 г. к ТЕР01-02-101-12 ОЗП=17,16; ЭМ=4,32; ЗПМ=17,16 | 100 деревьев | 0.31 | 658.23 | 562.48 | 95.75 |  |  | 204 | 174 | 30 |  | 50.6736 | 15.71
16 | ТЕР01-02-099-11 | Валка деревьев твердых пород и лиственницы с корня, диаметр стволов: до 32 см ИНДЕКС К ПОЗИЦИИ(справочно): ТЕР01-02-099-11 Индекс 3 квартал 2019 г. к ТЕР01-02-099-11 ОЗП=17,16; ЭМ=4,32; ЗПМ=17,16 | 100 деревьев | 0.69 | 330.67 | 281.77 | 48.9 |  |  | 228 | 194 | 34 |  | 22.632 | 15.62
17 | ТЕР01-02-101-13 | Разделка древесины твердых пород и лиственницы, полученной от валки леса, диаметр стволов: до 32 см ИНДЕКС К ПОЗИЦИИ(справочно): ТЕР01-02-101-13 Индекс 3 квартал 2019 г. к ТЕР01-02-101-13 ОЗП=17,16; ЭМ=4,32; ЗПМ=17,16 | 100 деревьев | 0.69 | 846.1 | 723.01 | 123.09 |  |  | 584 | 499 | 85 |  | 65.136 | 44.94
18 | ТЕР01-02-100-05 | Трелевка древесины на расстояние до 300 м тракторами мощностью: 79 кВт (108 л.с.), диаметр стволов до 30 см ИНДЕКС К ПОЗИЦИИ(справочно): ТЕР01-02-100-05 Индекс 3 квартал 2019 г. к ТЕР01-02-100-05 ОЗП=17,16; ЭМ=7,9; ЗПМ=17,16 | 100 хлыстов | 80.86 | 1236.75 | 177.19 | 1059.56 | 194.13 |  | 100004 | 14328 | 85676 | 15697 | 17.1534 | 1387.02
19 | ТЕР01-02-100-06 | Трелевка древесины на расстояние до 300 м тракторами мощностью: 79 кВт (108 л.с.), диаметр стволов свыше 30 см ИНДЕКС К ПОЗИЦИИ(справочно): ТЕР01-02-100-06 Индекс 3 квартал 2019 г. к ТЕР01-02-100-06 ОЗП=17,16; ЭМ=7,9; ЗПМ=17,16 | 100 хлыстов | 13.71 | 2015.47 | 286.96 | 1728.51 | 316.7 |  | 27632 | 3934 | 23698 | 4342 | 27.7794 | 380.86
Итого прямые затраты по смете в базисных ценах | [9 empty] | 301940 | 106404 | 195536 | 32193 |  | 9470.73
Итого прямые затраты по смете с учетом индексов, в текущих ценах | [9 empty] | 3315245 | 1825893 | 1489352 | 552432 |  | 9470.73
Накладные расходы | [9 empty] | 1902660
Сметная прибыль | [9 empty] | 903764
Итоги по смете:
Земляные работы, выполняемые по другим видам работ (подготовительным, сопутствующим, укрепительным) | [9 empty] | 6121669 |  |  |  |  | 9470.73
Итого | [9 empty] | 6121669 |  |  |  |  | 9470.73
В том числе:
Машины и механизмы | [9 empty] | 1489352
ФОТ | [9 empty] | 2378325
Накладные расходы | [9 empty] | 1902660
Сметная прибыль | [9 empty] | 903764
Доставка рабочих к месту производства работ (Расчет) | [9 empty] | 37058
ГСН 81-05-02-2007 таблица № 5 п. 33,2.Сборник сметных норм дополнительных затрат при производстве строительно-монтажных работ в зимнее время 6,71*0,8*1,08*0,9 5,22% | [9 empty] | 319551
Переход к зоне ПЗ*0,02 | [9 empty] | 66305
Итого | [9 empty] | 6544583
Непредвиденные затраты 2,392% | [9 empty] | 156546
Итого с непредвиденными | [9 empty] | 6701129
Дефлятор 5,87% | [9 empty] | 393356
ВСЕГО по смете | [9 empty] | 7094485 |  |  |  |  | 9470.73