## ЛСР 17 граф с оборудованием
СОГЛАСОВАНО: | [11 empty] | УТВЕРЖДАЮ:
_________________ | [11 empty] | _________________
" _____ " ________________ 2019 г. | [11 empty] | "______ " _______________2019 г.
ВЛ 35кВ Краснореченская-Корейский поселок (Т-36)
(наименование стройки)
ЛОКАЛЬНЫЙ СМЕТНЫЙ РАСЧЕТ № 6
(локальная смета)
|  | на | Чистка просеки ВЛ-35 кВ АК - Бычиха (Электросетевой комплекс №8), инв. № HB009975. Ручная расчистка, обрезка крон деревьев, расширение просек.
(наименование работ и затрат, наименование объекта)
Основание:
|  |  | Сметная стоимость строительных работ _______________________________________________________________________________________________ | [5 empty] | ___________________________2432,061 |  | тыс. руб.
|  |  | Средства на оплату труда _______________________________________________________________________________________________ | [5 empty] | ___________________________897,708 |  | тыс. руб.
|  |  | Сметная трудоемкость _______________________________________________________________________________________________ | [5 empty] | _______________________________________________________________________________________________4331,86 |  | чел.час
Составлен(а) в текущих (прогнозных) ценах по состоянию на ______________
№ пп | Обосно- вание | Наименование | Ед. изм. | Кол. | Стоимость единицы, руб. |  |  |  | Общая стоимость, руб. |  |  |  |  | Т/з осн. раб.на ед. | Т/з осн. раб. Всего | Общая масса обору-дования, т
[5 empty] | Всего | В том числе |  |  | Обору- дование | Всего | В том числе
[6 empty] | Осн.З/п | Эк.Маш | З/пМех |  |  | Осн.З/п | Эк.Маш | З/пМех
1 | 2 | 3 | 4 | 5 | 6 | 7 | 8 | 9 | 10 | 11 | 12 | 13 | 14 | 15 | 16 | 17
Раздел 1. Сопутствующие работы
1 | ТЕР47-01-109-02 Приказ Минстроя РФ от 17.07.15 №512/пр | Обрезка крон деревьев под естественный вид: с автогидроподъемника (МДС35-IV п.4.7. При ремонте и реконструкции зданий и сооружений работы, аналогичные технологическим процессам в новом строительстве ОЗП=1,15; ЭМ=1,25 к расх.; ЗПМ=1,25; ТЗ=1,15; ТЗМ=1,25; МДС35 пр.1 т.1 п.5. Производство строительных и других работ вблизи объектов, находящихся под высоким напряжением, в том числе в охранной зоне действующей воздушной линии электропередачи ОЗП=1,2; ЭМ=1,2 к расх.; ЗПМ=1,2; ТЗ=1,2; ТЗМ=1,2) ИНДЕКС К ПОЗИЦИИ(справочно): ТЕР47-01-109-02 Индекс 3 квартал 2019 г. к ТЕР47-01-109-02 ОЗП=17,16; ЭМ=5,18; ЗПМ=17,16 | 1 дерево | 39 | 79.51 | 12.86 | 66.65 | 6.3 |  | 3101 | 502 | 2599 | 246 | 0.9384 | 36.6
Раздел 2. Чистка просеки механизмами/вручную
2 | ТЕР01-02-119-03 Приказ Минстроя РФ от 17.07.15 №512/пр | Расчистка площадей от кустарника и мелколесья вручную: при густой поросли (МДС35 пр.1 т.1 п.5. Производство строительных и других работ вблизи объектов, находящихся под высоким напряжением, в том числе в охранной зоне действующей воздушной линии электропередачи ОЗП=1,2; ЭМ=1,2 к расх.; ЗПМ=1,2; ТЗ=1,2; ТЗМ=1,2) ИНДЕКС К ПОЗИЦИИ(справочно): ТЕР01-02-119-03 Индекс 3 квартал 2019 г. к ТЕР01-02-119-03 ОЗП=17,16; ЗПМ=17,16 | 100 м2 | 393.67 | 122.75 | 122.75 |  |  |  | 48323 | 48323 |  |  | 10.872 | 4279.98
3 | ТЕР01-02-119-02 Приказ Минстроя РФ от 17.07.15 №512/пр | Расчистка площадей от кустарника и мелколесья вручную: при средней поросли (МДС35-IV п.4.7. При ремонте и реконструкции зданий и сооружений работы, аналогичные технологическим процессам в новом строительстве ОЗП=1,15; ЭМ=1,25 к расх.; ЗПМ=1,25; ТЗ=1,15; ТЗМ=1,25; МДС35 пр.1 т.1 п.5. Производство строительных и других работ вблизи объектов, находящихся под высоким напряжением, в том числе в охранной зоне действующей воздушной линии электропередачи ОЗП=1,2; ЭМ=1,2 к расх.; ЗПМ=1,2; ТЗ=1,2; ТЗМ=1,2) ИНДЕКС К ПОЗИЦИИ(справочно): ТЕР01-02-119-02 Индекс 3 квартал 2019 г. к ТЕР01-02-119-02 ОЗП=17,16; ЗПМ=17,16 | 100 м2 | 2.5 | 69.01 | 69.01 |  |  |  | 173 | 173 |  |  | 6.1134 | 15.28
Раздел 3. Измельчения древесных отходов спецтехникой
4 | ТЕР01-02-118-01 Приказ Минстроя РФ от 17.07.15 №512/пр Применительно | Измельчения древесных отходов спецтехникой (МДС35-IV п.4.7. При ремонте и реконструкции зданий и сооружений работы, аналогичные технологическим процессам в новом строительстве ОЗП=1,15; ЭМ=1,25 к расх.; ЗПМ=1,25; ТЗ=1,15; ТЗМ=1,25; МДС35 пр.1 т.1 п.5. Производство строительных и других работ вблизи объектов, находящихся под высоким напряжением, в том числе в охранной зоне действующей воздушной линии электропередачи ОЗП=1,2; ЭМ=1,2 к расх.; ЗПМ=1,2; ТЗ=1,2; ТЗМ=1,2) ИНДЕКС К ПОЗИЦИИ(справочно): ТЕР01-02-118-01 Индекс 3 квартал 2019 г. к ТЕР01-02-118-01 ОЗП=17,16; ЭМ=6,12; ЗПМ=17,16 | 1 га | 4.072 | 6053.45 |  | 6053.45 | 754.05 |  | 24650 |  | 24650 | 3070
Итого прямые затраты по смете в базисных ценах | [9 empty] | 76247 | 48998 | 27249 | 3316 |  | 4331.86
Итого прямые затраты по смете с учетом индексов, в текущих ценах | [9 empty] | 1005127 | 840806 | 164321 | 56902 |  | 4331.86
Накладные расходы | [9 empty] | 722658
Сметная прибыль | [9 empty] | 346135
Итоги по смете:
Озеленение. Защитные лесонасаждения | [9 empty] | 46720 |  |  |  |  | 36.6
Земляные работы, выполняемые по другим видам работ (подготовительным, сопутствующим, укрепительным) | [9 empty] | 2027200 |  |  |  |  | 4295.26
Итого | [9 empty] | 2073920 |  |  |  |  | 4331.86
В том числе:
Машины и механизмы | [9 empty] | 164321
ФОТ | [9 empty] | 897708
Накладные расходы | [9 empty] | 722658
Сметная прибыль | [9 empty] | 346135
Доставка рабочих к месту производства работ (Расчет) | [9 empty] | 28024
ГСН 81-05-02-2007 таблица № 5 п. 33,2.Сборник сметных норм дополнительных затрат при производстве строительно-монтажных работ в зимнее время 6,71*0,8*1,08*0,9 5,22% | [9 empty] | 108259
Переход к зоне ПЗ*0,02 | [9 empty] | 20103
Итого | [9 empty] | 2230306
Непредвиденные затраты 3% | [9 empty] | 66909
Итого с непредвиденными | [9 empty] | 2297215
Дефлятор | [9 empty] | 134846
ВСЕГО по смете | [9 empty] | 2432061 |  |  |  |  | 4331.86
Составил: Инженер ПТС ЦЭС : ___________________________В.В. Дендиберя
(должность, подпись, расшифровка)
Проверил: ______________________________________________________
(должность, подпись, расшифровка)