## ЛСР по форме №4 с мат. и обор.
(наименование стройки)
ЛОКАЛЬНЫЙ СМЕТНЫЙ РАСЧЕТ № 1
(локальная смета)
на | Установка одностоечной опоры 6(10) кВ
(наименование работ и затрат, наименование объекта)
Основание:
| Сметная стоимость _______________________________________________________________________________________________ |  | ___________________________39,157 |  | тыс. руб.
| строительных работ _______________________________________________________________________________________________ |  | _______________________________________________________________________________________________6,496 |  | тыс. руб.
| монтажных работ _______________________________________________________________________________________________ |  | _______________________________________________________________________________________________21,424 |  | тыс. руб.
| прочих _______________________________________________________________________________________________ |  | _______________________________________________________________________________________________1,290 |  | тыс. руб.
| Средства на оплату труда _______________________________________________________________________________________________ |  | ___________________________2,448 |  | тыс. руб.
| Сметная трудоемкость _______________________________________________________________________________________________ |  | _______________________________________________________________________________________________7,21 |  | чел.час
Составлен(а) в текущих (прогнозных) ценах по состоянию на 2 кв. 2019 г. с индексом-дефлятором на 2020 г.
№ пп | Шифр и номер позиции норматива | Наименование работ и затрат, единица измерения | Количество | Стоимость единицы, руб. |  |  | Общая стоимость, руб. |  |  |  |  | Затраты труда рабочих, чел.-ч, не занятых обслуживанием машин |  | Общая масса оборудо-вания, т
|  |  |  | всего | эксплуатации машин | мате-риалы | обору-дования | Всего | оплаты труда | эксплуатации машин | мате-риалы
|  |  |  | оплаты труда | в т.ч. оплаты труда |  |  |  |  | в т.ч. оплаты труда |  | на единицу | всего
1 | 2 | 3 | 4 | 5 | 6 | 7 | 8 | 9 | 10 | 11 | 12 | 13 | 14 | 15
Раздел 1. СМР
1 | ТЕР33-04-003-01 Приказ Минстроя России от 31.12.14 №937/пр | Установка железобетонных опор ВЛ 0,38; 6-10 кВ с траверсами без приставок: одностоечных (1 опора) 181,68 = 227,28 - 6 x 7,60 (3.6.ТЧ При бурении котлованов для опор ВЛ 0,38-10 кВ на глубину более 2х м к затратам на бурение (с последующим уточнением норм) (табл. 1 т.ч. раз. 04) ОЗП=1,25; ЭМ=1,25 к расх.; ЗПМ=1,25; ТЗ=1,25; ТЗМ=1,25) ИНДЕКС К ПОЗИЦИИ(справочно): ТЕР33-04-003-01 ТЕР33-04-003-01 [2-2019] ОЗП=22,46; ЭМ=9,28; ЗПМ=22,46; МАТ=2,6 | 1 | 224,72 51,01 | 164,18 13,76 | 9.53 |  | 225 | 51 | 164 14 | 10 | 4.75 | 4.75
Уд | 1. 509-1073 | Колпачки полиэтиленовые, (шт.) | 6 6 | 7.6 |  | 7.6 |  | 45.6 |  |  | 45.6
2 | ТЕР33-04-016-02 Приказ Минстроя России от 31.12.14 №937/пр | Развозка конструкций и материалов опор ВЛ 0,38-10 кВ по трассе: одностоечных железобетонных опор (1 опора) ИНДЕКС К ПОЗИЦИИ(справочно): ТЕР33-04-016-02 ТЕР33-04-016-02 [2-2019] ОЗП=22,46; ЭМ=11,62; ЗПМ=22,46 | 1 | 52,29 4,36 | 47,93 7,9 |  |  | 52 | 4 | 48 8 |  | 0.44 | 0.44
3 | ТЕР33-04-016-05 Приказ Минстроя России от 31.12.14 №937/пр | Развозка конструкций и материалов опор ВЛ 0,38-10 кВ по трассе: материалов оснастки одностоечных опор (1 опора) ИНДЕКС К ПОЗИЦИИ(справочно): ТЕР33-04-016-05 ТЕР33-04-016-05 [2-2019] ОЗП=22,46; ЭМ=9,06; ЗПМ=22,46 | 1 | 14,41 2,48 | 11,93 2,3 |  |  | 14 | 2 | 12 2 |  | 0.25 | 0.25
Итого прямые затраты по разделу в базисных ценах | [7 empty] | 291 | 57 | 224 24 | 10 |  | 5.44
Итого прямые затраты по разделу с учетом индексов, в текущих ценах | [7 empty] | 3495 | 1280 | 2189 539 | 26 |  | 5.44
Накладные расходы | [7 empty] | 1910
Сметная прибыль | [7 empty] | 1091
Итого по разделу 1 СМР | [7 empty] | 6496 |  |  |  |  | 5.44
Раздел 2. Пусконаладочные работы
4 | ТЕРп01-11-010-01 Приказ Минстроя России от 31.12.14 №937/пр | Измерение сопротивления растеканию тока: заземлителя (1 измерение) (п.10.ТЧ При выполнении пусконаладочных работ на высоте свыше 2 до 8 м от уровня пола и над открытыми подвальными помещениями, траншеями и т. п. (при работе в зданиях и сооружениях, не имеющих постоянной площадки обслуживания) или от уровня земли (при работе вне зданий и сооружений ОЗП=1,1; ТЗ=1,1) ИНДЕКС К ПОЗИЦИИ(справочно): ТЕРп01-11-010-01 ТЕРп01-11-010-01 [2-2019] ОЗП=22,46; ЗПМ=22,46 | 1 | 20,85 20,85 |  |  |  | 21 | 21 |  |  | 1.342 | 1.34
5 | ТЕРп01-11-011-01 Приказ Минстроя России от 31.12.14 №937/пр | Проверка наличия цепи между заземлителями и заземленными элементами (100 точек) (п.10.ТЧ При выполнении пусконаладочных работ на высоте свыше 2 до 8 м от уровня пола и над открытыми подвальными помещениями, траншеями и т. п. (при работе в зданиях и сооружениях, не имеющих постоянной площадки обслуживания) или от уровня земли (при работе вне зданий и сооружений ОЗП=1,1; ТЗ=1,1) ИНДЕКС К ПОЗИЦИИ(справочно): ТЕРп01-11-011-01 ТЕРп01-11-011-01 [2-2019] ОЗП=22,46; ЗПМ=22,46 | 0.03 | 221,4 221,4 |  |  |  | 7 | 7 |  |  | 14.256 | 0.43
Итого прямые затраты по разделу в базисных ценах | [7 empty] | 28 | 28 |  |  |  | 1.77
Итого прямые затраты по разделу с учетом индексов, в текущих ценах | [7 empty] | 629 | 629 |  |  |  | 1.77
Накладные расходы | [7 empty] | 409
Сметная прибыль | [7 empty] | 252
Итого по разделу 2 Пусконаладочные работы | [7 empty] | 1290 |  |  |  |  | 1.77
Раздел 3. Материалы, не вошедшие в расценки
ВЛ-10 кВ
6 | прайс-лист ЖБИ-3 г. Артём Плановая закупочная цена | Опора железобетонная СВ-105-5, ТУ-5863-00700113557-94 (шт.) | 1 | 10208.33 |  | 10208.33 |  | 10208 |  |  | 10208
7 | прайс-лист поставщика Плановая закупочная цена | Траверса ТМ-3 (под 6 штырьевых изоляторов) (шт.) | 1 | 1555.73 |  | 1555.73 |  | 1556 |  |  | 1556
8 | прайс-лист поставщика Плановая закупочная цена | Изолятор штыревой фарфоровый IF 27 (шт.) | 6 | 716.1 |  | 716.1 |  | 4297 |  |  | 4297
9 | прайс-лист поставщика Плановая закупочная цена | Вязка спиральная СВ 35 (шт.) | 6 | 886.13 |  | 886.13 |  | 5317 |  |  | 5317
10 | прайс-лист поставщика Плановая закупочная цена | Колпачек К-7 (шт.) | 6 | 7.67 |  | 7.67 |  | 46 |  |  | 46
Итого прямые затраты по разделу в текущих ценах | [7 empty] | 21424 |  |  | 21424
Итого по разделу 3 Материалы, не вошедшие в расценки | [7 empty] | 21424
ИТОГИ ПО СМЕТЕ:
Итого прямые затраты по смете с учетом индексов, в текущих ценах | [7 empty] | 25548 | 1909 | 2189 539 | 21450 |  | 7.21
Накладные расходы | [7 empty] | 2319
Сметная прибыль | [7 empty] | 1343
Итоги по смете:
Итого Строительные работы | [7 empty] | 6496 |  |  |  |  | 5.44
Итого Монтажные работы | [7 empty] | 21424
Итого Прочие затраты | [7 empty] | 1290 |  |  |  |  | 1.77
Итого | [7 empty] | 29210 |  |  |  |  | 7.21
В том числе:
Материалы | [7 empty] | 21450
Машины и механизмы | [7 empty] | 2189
ФОТ | [7 empty] | 2448
Накладные расходы | [7 empty] | 2319
Сметная прибыль | [7 empty] | 1343
Итого СМР для расчета лимитированных затрат | [7 empty] | 27920
Командировочные ((7,21+1,6)/8)*500 | [7 empty] | 551
Зимнее удорожание 3,7% от 27920 | [7 empty] | 1033
Итого | [7 empty] | 29504
Итого с прочими затратами (1 290) | [7 empty] | 30794
Непредвиденные затраты 1,5% от 30794 | [7 empty] | 462
Итого с непредвиденными | [7 empty] | 31256
Индекс-дефлятор на 2020 г. 4,4% от 31256 | [7 empty] | 1375
Итого с учетом доп. работ и затрат | [7 empty] | 32631
НДС 20% от 32631 | [7 empty] | 6526.2
ВСЕГО по смете | [7 empty] | 39157.2 |  |  |  |  | 7.21