## ЛСР по форме №4 с мат. и обор.
СОГЛАСОВАНО: | [13 empty] | УТВЕРЖДАЮ:
"____" _____________ 2019 г. | [13 empty] | "____" _______________2019 г.
(наименование стройки)
ЛОКАЛЬНЫЙ СМЕТНЫЙ РАСЧЕТ № 10
(локальная смета)
на | Переход ВЛ-6(10) через водную преграду (50 м)
(наименование работ и затрат, наименование объекта)
Основание:
| Сметная стоимость _______________________________________________________________________________________________ |  | ___________________________43,939 |  | тыс. руб.
| строительных работ _______________________________________________________________________________________________ |  | _______________________________________________________________________________________________15,797 |  | тыс. руб.
| монтажных работ _______________________________________________________________________________________________ |  | _______________________________________________________________________________________________16,216 |  | тыс. руб.
| Средства на оплату труда _______________________________________________________________________________________________ |  | ___________________________5,435 |  | тыс. руб.
| Сметная трудоемкость _______________________________________________________________________________________________ |  | _______________________________________________________________________________________________21,73 |  | чел.час
Составлен(а) в текущих (прогнозных) ценах по состоянию на 2 кв. 2019 г. с индексом-дефлятором на 2020 г.
№ пп | Шифр и номер позиции норматива | Наименование работ и затрат, единица измерения | Количество | Стоимость единицы, руб. |  |  | Общая стоимость, руб. |  |  |  |  | Затраты труда рабочих, чел.-ч, не занятых обслуживанием машин |  | Общая масса оборудо-вания, т
|  |  |  | всего | эксплуатации машин | мате-риалы | обору-дования | Всего | оплаты труда | эксплуатации машин | мате-риалы
|  |  |  | оплаты труда | в т.ч. оплаты труда |  |  |  |  | в т.ч. оплаты труда |  | на единицу | всего
1 | 2 | 3 | 4 | 5 | 6 | 7 | 8 | 9 | 10 | 11 | 12 | 13 | 14 | 15
Раздел 1. СМР
1 | ТЕР33-04-011-07 Приказ Минстроя России от 31.12.14 №937/пр | Подвеска проводов ВЛ 10 кВ на переходах через препятствия: водные преграды (1 переход) (1.8.3.ОП При производстве работ на высоте свыше расстояний, указанных в вводных указаниях к разделам сборника: при высоте свыше 2 до 8 м ОЗП=1,05; ТЗ=1,05; МДС35 пр.1 т.1 п.5.Производство строительных и других работ вблизи объектов, находящихся под высоким напряжением, в том числе в охранной зоне действующей воздушной линии электропередачи ОЗП=1,2; ЭМ=1,2 к расх.; ЗПМ=1,2; ТЗ=1,2; ТЗМ=1,2) ИНДЕКС К ПОЗИЦИИ(справочно): ТЕР33-04-011-07 ТЕР33-04-011-07 [2-2019] ОЗП=22,46; ЭМ=15,15; ЗПМ=22,46 | 1,045 1*1,045 | 319,67 231,6 | 88.07 |  |  | 334 | 242 | 92 |  | 20.79 | 21.73
Итого прямые затраты по разделу в базисных ценах | [7 empty] | 334 | 242 | 92 |  |  | 21.73
Итого прямые затраты по разделу с учетом индексов, в текущих ценах (ТЕР33-04-011-07 [2-2019] ОЗП=22,46; ЭМ=15,15; ЗПМ=22,46) | [7 empty] | 6829 | 5435 | 1394 |  |  | 21.73
Накладные расходы | [7 empty] | 5707
Сметная прибыль | [7 empty] | 3261
Итого по разделу 1 СМР | [7 empty] | 15797 |  |  |  |  | 21.73
Раздел 2. Материалы, не вошедшие в расценки
2 | Плановая закупочная цена | Провод самонесущий изолированный СИП 3 1*95 (км) | 0,15675 0,05*3*1,045 | 103448.65 |  | 103448.65 |  | 16216 |  |  | 16216
Итого прямые затраты по разделу в текущих ценах | [7 empty] | 16216 |  |  | 16216
Итого по разделу 2 Материалы, не вошедшие в расценки | [7 empty] | 16216
ИТОГИ ПО СМЕТЕ:
Итого прямые затраты по смете с учетом индексов, в текущих ценах (ТЕР33-04-011-07 [2-2019] ОЗП=22,46; ЭМ=15,15; ЗПМ=22,46) | [7 empty] | 23045 | 5435 | 1394 | 16216 |  | 21.73
Накладные расходы | [7 empty] | 5707
Сметная прибыль | [7 empty] | 3261
Итоги по смете:
Итого Строительные работы | [7 empty] | 15797 |  |  |  |  | 21.73
Итого Монтажные работы | [7 empty] | 16216
Итого | [7 empty] | 32013 |  |  |  |  | 21.73
В том числе:
Материалы | [7 empty] | 16216
Машины и механизмы | [7 empty] | 1394
ФОТ | [7 empty] | 5435
Накладные расходы | [7 empty] | 5707
Сметная прибыль | [7 empty] | 3261
Командировочные ((21,73+0)/8)*500 | [7 empty] | 1358
Зимнее удорожание 3,7% от 32013 | [7 empty] | 1184
Итого | [7 empty] | 34555
Непредвиденные затраты 1,5% от 34555 | [7 empty] | 518
Итого с непредвиденными | [7 empty] | 35073
Индекс-дефлятор на 2020 г. 4,4% от 35073 | [7 empty] | 1543
Итого с учетом доп. работ и затрат | [7 empty] | 36616
НДС 20% от 36616 | [7 empty] | 7323.2
ВСЕГО по смете | [7 empty] | 43939.2 |  |  |  |  | 21.73
Составил: ___________________________
(должность, подпись, расшифровка)
Проверил: ___________________________
(должность, подпись, расшифровка)