## ЛСР по форме №4 с мат. и обор.
СОГЛАСОВАНО: | [13 empty] | УТВЕРЖДАЮ:
"____" _____________ 2019 г. | [13 empty] | "____" _______________2019 г.
(наименование стройки)
ЛОКАЛЬНЫЙ СМЕТНЫЙ РАСЧЕТ № 12
(локальная смета)
на | Установка одностоечной опоры 0,4 кВ
(наименование работ и затрат, наименование объекта)
Основание:
| Сметная стоимость _______________________________________________________________________________________________ |  | ___________________________24,348 |  | тыс. руб.
| строительных работ _______________________________________________________________________________________________ |  | _______________________________________________________________________________________________8,654 |  | тыс. руб.
| монтажных работ _______________________________________________________________________________________________ |  | _______________________________________________________________________________________________8,275 |  | тыс. руб.
| прочих _______________________________________________________________________________________________ |  | _______________________________________________________________________________________________1,060 |  | тыс. руб.
| Средства на оплату труда _______________________________________________________________________________________________ |  | ___________________________2,336 |  | тыс. руб.
| Сметная трудоемкость _______________________________________________________________________________________________ |  | _______________________________________________________________________________________________6,92 |  | чел.час
Составлен(а) в текущих (прогнозных) ценах по состоянию на 2 кв. 2019 г. с индексом-дефлятором на 2020 г.
№ пп | Шифр и номер позиции норматива | Наименование работ и затрат, единица измерения | Количество | Стоимость единицы, руб. |  |  | Общая стоимость, руб. |  |  |  |  | Затраты труда рабочих, чел.-ч, не занятых обслуживанием машин |  | Общая масса оборудо-вания, т
|  |  |  | всего | эксплуатации машин | мате-риалы | обору-дования | Всего | оплаты труда | эксплуатации машин | мате-риалы
|  |  |  | оплаты труда | в т.ч. оплаты труда |  |  |  |  | в т.ч. оплаты труда |  | на единицу | всего
1 | 2 | 3 | 4 | 5 | 6 | 7 | 8 | 9 | 10 | 11 | 12 | 13 | 14 | 15
Раздел 1. СМР
1 | ТЕР33-04-003-01 Приказ Минстроя России от 31.12.14 №937/пр | Установка железобетонных опор ВЛ 0,38; 6-10 кВ с траверсами без приставок: одностоечных (1 опора) 181,68 = 227,28 - 6 x 7,60 (3.6.ТЧ При бурении котлованов для опор ВЛ 0,38-10 кВ на глубину более 2х м к затратам на бурение (с последующим уточнением норм) (табл. 1 т.ч. раз. 04) ОЗП=1,25; ЭМ=1,25 к расх.; ЗПМ=1,25; ТЗ=1,25; ТЗМ=1,25) ИНДЕКС К ПОЗИЦИИ(справочно): ТЕР33-04-003-01 ТЕР33-04-003-01 [2-2019] ОЗП=22,46; ЭМ=9,28; ЗПМ=22,46; МАТ=2,6 | 1 | 224,72 51,01 | 164,18 13,76 | 9.53 |  | 225 | 51 | 164 14 | 10 | 4.75 | 4.75
Уд | 1. 509-1073 | Колпачки полиэтиленовые, (шт.) | 6 6 | 7.6 |  | 7.6 |  | 45.6 |  |  | 45.6
2 | ТЕР33-04-016-02 Приказ Минстроя России от 31.12.14 №937/пр | Развозка конструкций и материалов опор ВЛ 0,38-10 кВ по трассе: одностоечных железобетонных опор (1 опора) ИНДЕКС К ПОЗИЦИИ(справочно): ТЕР33-04-016-02 ТЕР33-04-016-02 [2-2019] ОЗП=22,46; ЭМ=11,62; ЗПМ=22,46 | 1 | 52,29 4,36 | 47,93 7,9 |  |  | 52 | 4 | 48 8 |  | 0.44 | 0.44
3 | ТЕР33-04-016-05 Приказ Минстроя России от 31.12.14 №937/пр | Развозка конструкций и материалов опор ВЛ 0,38-10 кВ по трассе: материалов оснастки одностоечных опор (1 опора) ИНДЕКС К ПОЗИЦИИ(справочно): ТЕР33-04-016-05 ТЕР33-04-016-05 [2-2019] ОЗП=22,46; ЭМ=9,06; ЗПМ=22,46 | 1 | 14,41 2,48 | 11,93 2,3 |  |  | 14 | 2 | 12 2 |  | 0.25 | 0.25
Итого прямые затраты по разделу в базисных ценах | [7 empty] | 291 | 57 | 224 24 | 10 |  | 5.44
Итого прямые затраты по разделу с учетом индексов, в текущих ценах | [7 empty] | 3495 | 1280 | 2189 539 | 26 |  | 5.44
Накладные расходы | [7 empty] | 1910
Сметная прибыль | [7 empty] | 1091
Итого по разделу 1 СМР | [7 empty] | 6496 |  |  |  |  | 5.44
Раздел 2. Пусконаладочные работы
4 | ТЕРп01-11-010-01 Приказ Минстроя России от 31.12.14 №937/пр | Измерение сопротивления растеканию тока: заземлителя (1 измерение) (п.10.ТЧ При выполнении пусконаладочных работ на высоте свыше 2 до 8 м от уровня пола и над открытыми подвальными помещениями, траншеями и т. п. (при работе в зданиях и сооружениях, не имеющих постоянной площадки обслуживания) или от уровня земли (при работе вне зданий и сооружений ОЗП=1,1; ТЗ=1,1) ИНДЕКС К ПОЗИЦИИ(справочно): ТЕРп01-11-010-01 ТЕРп01-11-010-01 [2-2019] ОЗП=22,46; ЗПМ=22,46 | 1 | 20,85 20,85 |  |  |  | 21 | 21 |  |  | 1.342 | 1.34
5 | ТЕРп01-11-011-01 Приказ Минстроя России от 31.12.14 №937/пр | Проверка наличия цепи между заземлителями и заземленными элементами (100 точек) (п.10.ТЧ При выполнении пусконаладочных работ на высоте свыше 2 до 8 м от уровня пола и над открытыми подвальными помещениями, траншеями и т. п. (при работе в зданиях и сооружениях, не имеющих постоянной площадки обслуживания) или от уровня земли (при работе вне зданий и сооружений ОЗП=1,1; ТЗ=1,1) ИНДЕКС К ПОЗИЦИИ(справочно): ТЕРп01-11-011-01 ТЕРп01-11-011-01 [2-2019] ОЗП=22,46; ЗПМ=22,46 | 0.01 | 221,4 221,4 |  |  |  | 2 | 2 |  |  | 14.256 | 0.14
Итого прямые затраты по разделу в базисных ценах | [7 empty] | 23 | 23 |  |  |  | 1.48
Итого прямые затраты по разделу с учетом индексов, в текущих ценах | [7 empty] | 517 | 517 |  |  |  | 1.48
Накладные расходы | [7 empty] | 336
Сметная прибыль | [7 empty] | 207
Итого по разделу 2 Пусконаладочные работы | [7 empty] | 1060 |  |  |  |  | 1.48
Раздел 3. Материалы, не вошедшие в расценки
ВЛ-0,4 кВ
6 | Плановая закупочная цена | Опора железобетонная СВ-95-3, ТУ-5863-00700113557-94 (шт.) | 1 | 8275 |  | 8275 |  | 8275 |  |  | 8275
7 | Плановая закупочная цена | Комплекты сцепной арматуры СИП для промежуточной подвески (шт) | 1 | 1666.67 |  | 1666.67 |  | 1667 |  |  | 1667
8 | Плановая закупочная цена | Зажим Р481 (шт) | 1 | 491.11 |  | 491.11 |  | 491 |  |  | 491
Итого прямые затраты по разделу в текущих ценах | [7 empty] | 10433 |  |  | 10433
Итого по разделу 3 Материалы, не вошедшие в расценки | [7 empty] | 10433
ИТОГИ ПО СМЕТЕ:
Итого прямые затраты по смете с учетом индексов, в текущих ценах | [7 empty] | 14445 | 1797 | 2189 539 | 10459 |  | 6.92
Накладные расходы | [7 empty] | 2246
Сметная прибыль | [7 empty] | 1298
Итоги по смете:
Итого Строительные работы | [7 empty] | 8654 |  |  |  |  | 5.44
Итого Монтажные работы | [7 empty] | 8275
Итого Прочие затраты | [7 empty] | 1060 |  |  |  |  | 1.48
Итого | [7 empty] | 17989 |  |  |  |  | 6.92
В том числе:
Материалы | [7 empty] | 10459
Машины и механизмы | [7 empty] | 2189
ФОТ | [7 empty] | 2336
Накладные расходы | [7 empty] | 2246
Сметная прибыль | [7 empty] | 1298
Итого СМР для расчета лимитированных затрат | [7 empty] | 16929
Командировочные ((6,92+1,6)/8)*500 | [7 empty] | 533
Зимнее удорожание 3,7% от 16929 | [7 empty] | 626
Итого | [7 empty] | 18088
Итого с прочими затратами (1 060) | [7 empty] | 19148
Непредвиденные затраты 1,5% от 19148 | [7 empty] | 287
Итого с непредвиденными | [7 empty] | 19435
Индекс-дефлятор на 2020 г. 4,4% от 19435 | [7 empty] | 855
Итого с учетом доп. работ и затрат | [7 empty] | 20290
НДС 20% от 20290 | [7 empty] | 4058
ВСЕГО по смете | [7 empty] | 24348 |  |  |  |  | 6.92
Составил: ___________________________
(должность, подпись, расшифровка)
Проверил: ___________________________
(должность, подпись, расшифровка)