## ЛСР по форме №4 с мат. и обор.
СОГЛАСОВАНО: | [13 empty] | УТВЕРЖДАЮ:
"____" _____________ 2019 г. | [13 empty] | "____" _______________2019 г.
(наименование стройки)
ЛОКАЛЬНЫЙ СМЕТНЫЙ РАСЧЕТ № 14
(локальная смета)
на | Установка одностоечной опоры с 2 подкосами 0,4 кВ
(наименование работ и затрат, наименование объекта)
Основание:
| Сметная стоимость _______________________________________________________________________________________________ |  | ___________________________72,204 |  | тыс. руб.
| строительных работ _______________________________________________________________________________________________ |  | _______________________________________________________________________________________________25,263 |  | тыс. руб.
| монтажных работ _______________________________________________________________________________________________ |  | _______________________________________________________________________________________________26,975 |  | тыс. руб.
| прочих _______________________________________________________________________________________________ |  | _______________________________________________________________________________________________1,060 |  | тыс. руб.
| Средства на оплату труда _______________________________________________________________________________________________ |  | ___________________________6,625 |  | тыс. руб.
| Сметная трудоемкость _______________________________________________________________________________________________ |  | _______________________________________________________________________________________________19,42 |  | чел.час
Составлен(а) в текущих (прогнозных) ценах по состоянию на 2 кв. 2019 г. с индексом-дефлятором на 2020 г.
№ пп | Шифр и номер позиции норматива | Наименование работ и затрат, единица измерения | Количество | Стоимость единицы, руб. |  |  | Общая стоимость, руб. |  |  |  |  | Затраты труда рабочих, чел.-ч, не занятых обслуживанием машин |  | Общая масса оборудо-вания, т
|  |  |  | всего | эксплуатации машин | мате-риалы | обору-дования | Всего | оплаты труда | эксплуатации машин | мате-риалы
|  |  |  | оплаты труда | в т.ч. оплаты труда |  |  |  |  | в т.ч. оплаты труда |  | на единицу | всего
1 | 2 | 3 | 4 | 5 | 6 | 7 | 8 | 9 | 10 | 11 | 12 | 13 | 14 | 15
Раздел 1. СМР
1 | ТЕР33-04-003-03 Приказ Минстроя России от 31.12.14 №937/пр | Установка железобетонных опор ВЛ 0,38; 6-10 кВ с траверсами без приставок: одностоечных с двумя подкосами (1 опора) 635,54 = 681,14 - 6 x 7,60 (3.6.ТЧ При бурении котлованов для опор ВЛ 0,38-10 кВ на глубину более 2х м к затратам на бурение (с последующим уточнением норм) (табл. 1 т.ч. раз. 04) ОЗП=1,25; ЭМ=1,25 к расх.; ЗПМ=1,25; ТЗ=1,25; ТЗМ=1,25) ИНДЕКС К ПОЗИЦИИ(справочно): ТЕР33-04-003-03 ТЕР33-04-003-03 [2-2019] ОЗП=22,46; ЭМ=9,16; ЗПМ=22,46; МАТ=2,6 | 1 | 792,04 162,58 | 619,94 53,13 | 9.52 |  | 792 | 163 | 620 53 | 9 | 15.1375 | 15.14
Уд | 1. 509-1073 | Колпачки полиэтиленовые, (шт.) | 6 6 | 7.6 |  | 7.6 |  | 45.6 |  |  | 45.6
2 | ТЕР33-04-016-02 Приказ Минстроя России от 31.12.14 №937/пр | Развозка конструкций и материалов опор ВЛ 0,38-10 кВ по трассе: одностоечных железобетонных опор (1 опора) ИНДЕКС К ПОЗИЦИИ(справочно): ТЕР33-04-016-02 ТЕР33-04-016-02 [2-2019] ОЗП=22,46; ЭМ=11,62; ЗПМ=22,46 | 3 | 52,29 4,36 | 47,93 7,9 |  |  | 157 | 13 | 144 24 |  | 0.44 | 1.32
3 | ТЕР33-04-016-06 Приказ Минстроя России от 31.12.14 №937/пр | Развозка конструкций и материалов опор ВЛ 0,38-10 кВ по трассе: материалов оснастки сложных опор (1 опора) ИНДЕКС К ПОЗИЦИИ(справочно): ТЕР33-04-016-06 ТЕР33-04-016-06 [2-2019] ОЗП=22,46; ЭМ=9,06; ЗПМ=22,46 | 1 | 16,61 2,97 | 13,64 2,63 |  |  | 17 | 3 | 14 3 |  | 0.3 | 0.3
4 | ТЕРм08-02-471-02 Приказ Минстроя России от 31.12.14 №937/пр | Заземлитель вертикальный из угловой стали размером: 63х63х6 мм (10 шт.) ИНДЕКС К ПОЗИЦИИ(справочно): ТЕРм08-02-471-02 ТЕРм08-02-471-02 [2-2019] ОЗП=22,46; ЭМ=11,86; ЗПМ=22,46; МАТ=4,42 | 0.1 | 276,64 134,64 | 78,06 4,94 | 63.94 |  | 28 | 13 | 8 | 7 | 11.8 | 1.18
Итого прямые затраты по разделу в базисных ценах | [7 empty] | 994 | 192 | 786 80 | 16 |  | 17.94
Итого прямые затраты по разделу с учетом индексов, в текущих ценах | [7 empty] | 11940 | 4312 | 7574 1796 | 54 |  | 17.94
Накладные расходы | [7 empty] | 6384
Сметная прибыль | [7 empty] | 3680
Итого по разделу 1 СМР | [7 empty] | 22004 |  |  |  |  | 17.94
Раздел 2. Пусконаладочные работы
5 | ТЕРп01-11-010-01 Приказ Минстроя России от 31.12.14 №937/пр | Измерение сопротивления растеканию тока: заземлителя (1 измерение) (п.10.ТЧ При выполнении пусконаладочных работ на высоте свыше 2 до 8 м от уровня пола и над открытыми подвальными помещениями, траншеями и т. п. (при работе в зданиях и сооружениях, не имеющих постоянной площадки обслуживания) или от уровня земли (при работе вне зданий и сооружений ОЗП=1,1; ТЗ=1,1) ИНДЕКС К ПОЗИЦИИ(справочно): ТЕРп01-11-010-01 ТЕРп01-11-010-01 [2-2019] ОЗП=22,46; ЗПМ=22,46 | 1 | 20,85 20,85 |  |  |  | 21 | 21 |  |  | 1.342 | 1.34
6 | ТЕРп01-11-011-01 Приказ Минстроя России от 31.12.14 №937/пр | Проверка наличия цепи между заземлителями и заземленными элементами (100 точек) (п.10.ТЧ При выполнении пусконаладочных работ на высоте свыше 2 до 8 м от уровня пола и над открытыми подвальными помещениями, траншеями и т. п. (при работе в зданиях и сооружениях, не имеющих постоянной площадки обслуживания) или от уровня земли (при работе вне зданий и сооружений ОЗП=1,1; ТЗ=1,1) ИНДЕКС К ПОЗИЦИИ(справочно): ТЕРп01-11-011-01 ТЕРп01-11-011-01 [2-2019] ОЗП=22,46; ЗПМ=22,46 | 0.01 | 221,4 221,4 |  |  |  | 2 | 2 |  |  | 14.256 | 0.14
Итого прямые затраты по разделу в базисных ценах | [7 empty] | 23 | 23 |  |  |  | 1.48
Итого прямые затраты по разделу с учетом индексов, в текущих ценах | [7 empty] | 517 | 517 |  |  |  | 1.48
Накладные расходы | [7 empty] | 336
Сметная прибыль | [7 empty] | 207
Итого по разделу 2 Пусконаладочные работы | [7 empty] | 1060 |  |  |  |  | 1.48
Раздел 3. Материалы, не вошедшие в расценки
ВЛ-0,4 кВ
7 | Плановая закупочная цена | Опора железобетонная СВ-95-3, ТУ-5863-00700113557-94 (шт.) | 3 | 8275 |  | 8275 |  | 24825 |  |  | 24825
8 | Плановая закупочная цена | Узел крепления укоса У-3 (шт) | 2 | 576.37 |  | 576.37 |  | 1153 |  |  | 1153
9 | Плановая закупочная цена | Комплекты сцепной арматуры СИП для анкерной подвески (шт) | 1 | 2500 |  | 2500 |  | 2500 |  |  | 2500
10 | Плановая закупочная цена | Зажим Р481 (шт) | 1 | 491.11 |  | 491.11 |  | 491 |  |  | 491
11 | прайс-лист поставщика Плановая закупочная цена | Уголок стальной 63х63х5 мм ст3сп-пс, длина не менее 9 м, ГОСТ 8509 (т) | 0.02 | 51515.26 |  | 51515.26 |  | 1030 |  |  | 1030
12 | прайс-лист поставщика Плановая закупочная цена | Проволока стальная катанная д-12 мм ст3сп-пс, ГОСТ 30136 (т) | 0.005 | 46993.5 |  | 46993.5 |  | 235 |  |  | 235
Итого прямые затраты по разделу в текущих ценах | [7 empty] | 30234 |  |  | 30234
Итого по разделу 3 Материалы, не вошедшие в расценки | [7 empty] | 30234
ИТОГИ ПО СМЕТЕ:
Итого прямые затраты по смете с учетом индексов, в текущих ценах | [7 empty] | 42691 | 4829 | 7574 1796 | 30288 |  | 19.42
Накладные расходы | [7 empty] | 6720
Сметная прибыль | [7 empty] | 3887
Итоги по смете:
Итого Строительные работы | [7 empty] | 25263 |  |  |  |  | 16.76
Итого Монтажные работы | [7 empty] | 26975 |  |  |  |  | 1.18
Итого Прочие затраты | [7 empty] | 1060 |  |  |  |  | 1.48
Итого | [7 empty] | 53298 |  |  |  |  | 19.42
В том числе:
Материалы | [7 empty] | 30288
Машины и механизмы | [7 empty] | 7574
ФОТ | [7 empty] | 6625
Накладные расходы | [7 empty] | 6720
Сметная прибыль | [7 empty] | 3887
Итого СМР для расчета лимитированных затрат | [7 empty] | 52238
Командировочные ((19,42+5,39)/8)*500 | [7 empty] | 1551
Зимнее удорожание 3,7% от 52238 | [7 empty] | 1933
Итого | [7 empty] | 55722
Итого с прочими затратами (1 060) | [7 empty] | 56782
Непредвиденные затраты 1,5% от 56782 | [7 empty] | 852
Итого с непредвиденными | [7 empty] | 57634
Индекс-дефлятор на 2020 г. 4,4% от 57634 | [7 empty] | 2536
Итого с учетом доп. работ и затрат | [7 empty] | 60170
НДС 20% от 60170 | [7 empty] | 12034
ВСЕГО по смете | [7 empty] | 72204 |  |  |  |  | 19.42
Составил: ___________________________
(должность, подпись, расшифровка)
Проверил: ___________________________
(должность, подпись, расшифровка)