## ЛСР по форме №4 с мат. и обор.
СОГЛАСОВАНО: | [13 empty] | УТВЕРЖДАЮ:
"____" _____________ 2019 г. | [13 empty] | "____" _______________2019 г.
(наименование стройки)
ЛОКАЛЬНЫЙ СМЕТНЫЙ РАСЧЕТ № 16
(локальная смета)
на | Подвеска провода СИП2А 3х50+1х50 (0,4 кВ)
(наименование работ и затрат, наименование объекта)
Основание:
| Сметная стоимость _______________________________________________________________________________________________ |  | ___________________________417,576 |  | тыс. руб.
| строительных работ _______________________________________________________________________________________________ |  | _______________________________________________________________________________________________113,385 |  | тыс. руб.
| монтажных работ _______________________________________________________________________________________________ |  | _______________________________________________________________________________________________195,648 |  | тыс. руб.
| Средства на оплату труда _______________________________________________________________________________________________ |  | ___________________________34,363 |  | тыс. руб.
| Сметная трудоемкость _______________________________________________________________________________________________ |  | _______________________________________________________________________________________________81,22 |  | чел.час
Составлен(а) в текущих (прогнозных) ценах по состоянию на 2 кв. 2019 г. с индексом-дефлятором на 2020 г.
№ пп | Шифр и номер позиции норматива | Наименование работ и затрат, единица измерения | Количество | Стоимость единицы, руб. |  |  | Общая стоимость, руб. |  |  |  |  | Затраты труда рабочих, чел.-ч, не занятых обслуживанием машин |  | Общая масса оборудо-вания, т
|  |  |  | всего | эксплуатации машин | мате-риалы | обору-дования | Всего | оплаты труда | эксплуатации машин | мате-риалы
|  |  |  | оплаты труда | в т.ч. оплаты труда |  |  |  |  | в т.ч. оплаты труда |  | на единицу | всего
1 | 2 | 3 | 4 | 5 | 6 | 7 | 8 | 9 | 10 | 11 | 12 | 13 | 14 | 15
Раздел 1. СМР
1 | ТЕР33-04-017-01 Приказ Минстроя России от 31.12.14 №937/пр | Подвеска самонесущих изолированных проводов (СИП-2А) напряжением от 0,4 кВ до 1 кВ (со снятием напряжения) при количестве 29 опор: с использованием автогидроподъемника (1000 м) 3 989,67 = 12 048,87 - 2 x 266,00 - 29 x 185,00 - 1,8 x 980,78 - 62 x 6,40 (1.8.3.ОП При производстве работ на высоте свыше расстояний, указанных в вводных указаниях к разделам сборника: при высоте свыше 2 до 8 м ОЗП=1,05; ТЗ=1,05) ИНДЕКС К ПОЗИЦИИ(справочно): ТЕР33-04-017-01 ТЕР33-04-017-01 [2-2019] ОЗП=22,46; ЭМ=9; ЗПМ=22,46; МАТ=2,71 | 1,045 1*1,045 | 4027,31 790,51 | 3236,8 481,48 |  |  | 4209 | 826 | 3383 503 |  | 68.502 | 71.58
Уд | 1. 111-3138 | Комплект для простого анкерного крепления ЕА1500-3 в составе: кронштейн CS10.3, зажим РА1500, (компл.) | 2 2,09 | 266 |  | 266 |  | 555.94 |  |  | 555.94
Уд | 2. 111-3141 | Комплект промежуточной подвески (СИП) ES 1500E, (компл.) | 29 30,31 | 185 |  | 185 |  | 5607.35 |  |  | 5607.35
Уд | 3. 111-3165 | Лента крепления шириной 20 мм, толщиной 0,7 мм, длиной 50 м из нержавеющей стали (в пластмасовой коробке с кабельной бухтой) F207 (СИП), (шт.) | 1,8 1,881 | 980.78 |  | 980.78 |  | 1844.85 |  |  | 1844.85
Уд | 4. 111-3170 | Скрепа размером 20 мм NC20 (СИП), (шт.) | 62 64,79 | 6.4 |  | 6.4 |  | 414.66 |  |  | 414.66
2 | ТЕР33-04-017-03 Приказ Минстроя России от 31.12.14 №937/пр | При изменении количества опор на 1000 м добавлять или исключать: к расценке 33-04-017-01 (1 опора) 113,57 = 389,83 - 1 x 185,00 - 0,08 x 980,78 - 2 x 6,40 (1.8.3.ОП При производстве работ на высоте свыше расстояний, указанных в вводных указаниях к разделам сборника: при высоте свыше 2 до 8 м ОЗП=1,05; ТЗ=1,05) ИНДЕКС К ПОЗИЦИИ(справочно): ТЕР33-04-017-03 ТЕР33-04-017-03 [2-2019] ОЗП=22,46; ЭМ=8,9; ЗПМ=22,46; МАТ=2,72 | 6 35-29 | 114,49 19,31 | 95,18 14,24 |  |  | 687 | 116 | 571 85 |  | 1.6065 | 9.64
Уд | 1. 111-3141 | Комплект промежуточной подвески (СИП) ES 1500E, (компл.) | 1 6 | 185 |  | 185 |  | 1110 |  |  | 1110
Уд | 2. 111-3165 | Лента крепления шириной 20 мм, толщиной 0,7 мм, длиной 50 м из нержавеющей стали (в пластмасовой коробке с кабельной бухтой) F207 (СИП), (шт.) | 0,08 0,48 | 980.78 |  | 980.78 |  | 470.77 |  |  | 470.77
Уд | 3. 111-3170 | Скрепа размером 20 мм NC20 (СИП), (шт.) | 2 12 | 6.4 |  | 6.4 |  | 76.8 |  |  | 76.8
Итого прямые затраты по разделу в базисных ценах | [7 empty] | 4896 | 942 | 3954 588 |  |  | 81.22
Итого прямые затраты по разделу с учетом индексов, в текущих ценах | [7 empty] | 56686 | 21157 | 35529 13206 |  |  | 81.22
Накладные расходы | [7 empty] | 36081
Сметная прибыль | [7 empty] | 20618
Итого по разделу 1 СМР | [7 empty] | 113385 |  |  |  |  | 81.22
Раздел 2. Материалы, не вошедшие в расценки
3 | Плановая закупочная цена | Провод самонесущий изолированный СИП2А 3*50+1*50 (км) | 1,045 1*1,045 | 187223.07 |  | 187223.07 |  | 195648 |  |  | 195648
Итого прямые затраты по разделу в текущих ценах | [7 empty] | 195648 |  |  | 195648
Итого по разделу 2 Материалы, не вошедшие в расценки | [7 empty] | 195648
ИТОГИ ПО СМЕТЕ:
Итого прямые затраты по смете с учетом индексов, в текущих ценах | [7 empty] | 252334 | 21157 | 35529 13206 | 195648 |  | 81.22
Накладные расходы | [7 empty] | 36081
Сметная прибыль | [7 empty] | 20618
Итоги по смете:
Итого Строительные работы | [7 empty] | 113385 |  |  |  |  | 81.22
Итого Монтажные работы | [7 empty] | 195648
Итого | [7 empty] | 309033 |  |  |  |  | 81.22
В том числе:
Материалы | [7 empty] | 195648
Машины и механизмы | [7 empty] | 35529
ФОТ | [7 empty] | 34363
Накладные расходы | [7 empty] | 36081
Сметная прибыль | [7 empty] | 20618
Командировочные ((81,22+45,51)/8)*500 | [7 empty] | 7921
Зимнее удорожание 3,7% от 309033 | [7 empty] | 11434
Итого | [7 empty] | 328388
Непредвиденные затраты 1,5% от 328388 | [7 empty] | 4926
Итого с непредвиденными | [7 empty] | 333314
Индекс-дефлятор на 2020 г. 4,4% от 333314 | [7 empty] | 14666
Итого с учетом доп. работ и затрат | [7 empty] | 347980
НДС 20% от 347980 | [7 empty] | 69596
ВСЕГО по смете | [7 empty] | 417576 |  |  |  |  | 81.22
Составил: ___________________________
(должность, подпись, расшифровка)
Проверил: ___________________________
(должность, подпись, расшифровка)