## ЛСР по форме №4 с мат. и обор.
СОГЛАСОВАНО: | [13 empty] | УТВЕРЖДАЮ:
"____" _____________ 2019 г. | [13 empty] | "____" _______________2019 г.
(наименование стройки)
ЛОКАЛЬНЫЙ СМЕТНЫЙ РАСЧЕТ № 22
(локальная смета)
на | Подвеска провода СИП2А 3х95+1х70 (0,4 кВ) по существующим опорам
(наименование работ и затрат, наименование объекта)
Основание:
| Сметная стоимость _______________________________________________________________________________________________ |  | ___________________________750,161 |  | тыс. руб.
| строительных работ _______________________________________________________________________________________________ |  | _______________________________________________________________________________________________207,663 |  | тыс. руб.
| монтажных работ _______________________________________________________________________________________________ |  | _______________________________________________________________________________________________351,433 |  | тыс. руб.
| прочих _______________________________________________________________________________________________ |  | _______________________________________________________________________________________________0,599 |  | тыс. руб.
| Средства на оплату труда _______________________________________________________________________________________________ |  | ___________________________41,551 |  | тыс. руб.
| Сметная трудоемкость _______________________________________________________________________________________________ |  | _______________________________________________________________________________________________98,29 |  | чел.час
Составлен(а) в текущих (прогнозных) ценах по состоянию на 2 кв. 2019 г. с индексом-дефлятором на 2020 г.
№ пп | Шифр и номер позиции норматива | Наименование работ и затрат, единица измерения | Количество | Стоимость единицы, руб. |  |  | Общая стоимость, руб. |  |  |  |  | Затраты труда рабочих, чел.-ч, не занятых обслуживанием машин |  | Общая масса оборудо-вания, т
|  |  |  | всего | эксплуатации машин | мате-риалы | обору-дования | Всего | оплаты труда | эксплуатации машин | мате-риалы
|  |  |  | оплаты труда | в т.ч. оплаты труда |  |  |  |  | в т.ч. оплаты труда |  | на единицу | всего
1 | 2 | 3 | 4 | 5 | 6 | 7 | 8 | 9 | 10 | 11 | 12 | 13 | 14 | 15
Раздел 1. СМР
1 | ТЕР33-04-017-01 Приказ Минстроя России от 31.12.14 №937/пр | Подвеска самонесущих изолированных проводов (СИП-2А) напряжением от 0,4 кВ до 1 кВ (со снятием напряжения) при количестве 29 опор: с использованием автогидроподъемника (1000 м) 3 989,67 = 12 048,87 - 2 x 266,00 - 29 x 185,00 - 1,8 x 980,78 - 62 x 6,40 (1.8.3.ОП При производстве работ на высоте свыше расстояний, указанных в вводных указаниях к разделам сборника: при высоте свыше 2 до 8 м ОЗП=1,05; ТЗ=1,05; МДС35 пр.1 т.1 п.5.Производство строительных и других работ вблизи объектов, находящихся под высоким напряжением, в том числе в охранной зоне действующей воздушной линии электропередачи ОЗП=1,2; ЭМ=1,2 к расх.; ЗПМ=1,2; ТЗ=1,2; ТЗМ=1,2) ИНДЕКС К ПОЗИЦИИ(справочно): ТЕР33-04-017-01 ТЕР33-04-017-01 [2-2019] ОЗП=22,46; ЭМ=9; ЗПМ=22,46; МАТ=2,71 | 1,045 1*1,045 | 4832,78 948,62 | 3884,16 577,78 |  |  | 5050 | 991 | 4059 604 |  | 82.2024 | 85.9
Уд | 1. 111-3138 | Комплект для простого анкерного крепления ЕА1500-3 в составе: кронштейн CS10.3, зажим РА1500, (компл.) | 2 2,09 | 266 |  | 266 |  | 555.94 |  |  | 555.94
Уд | 2. 111-3141 | Комплект промежуточной подвески (СИП) ES 1500E, (компл.) | 29 30,31 | 185 |  | 185 |  | 5607.35 |  |  | 5607.35
Уд | 3. 111-3165 | Лента крепления шириной 20 мм, толщиной 0,7 мм, длиной 50 м из нержавеющей стали (в пластмасовой коробке с кабельной бухтой) F207 (СИП), (шт.) | 1,8 1,881 | 980.78 |  | 980.78 |  | 1844.85 |  |  | 1844.85
Уд | 4. 111-3170 | Скрепа размером 20 мм NC20 (СИП), (шт.) | 62 64,79 | 6.4 |  | 6.4 |  | 414.66 |  |  | 414.66
2 | ТЕР33-04-017-03 Приказ Минстроя России от 31.12.14 №937/пр | При изменении количества опор на 1000 м добавлять или исключать: к расценке 33-04-017-01 (1 опора) 113,57 = 389,83 - 1 x 185,00 - 0,08 x 980,78 - 2 x 6,40 (1.8.3.ОП При производстве работ на высоте свыше расстояний, указанных в вводных указаниях к разделам сборника: при высоте свыше 2 до 8 м ОЗП=1,05; ТЗ=1,05; МДС35 пр.1 т.1 п.5.Производство строительных и других работ вблизи объектов, находящихся под высоким напряжением, в том числе в охранной зоне действующей воздушной линии электропередачи ОЗП=1,2; ЭМ=1,2 к расх.; ЗПМ=1,2; ТЗ=1,2; ТЗМ=1,2) ИНДЕКС К ПОЗИЦИИ(справочно): ТЕР33-04-017-03 ТЕР33-04-017-03 [2-2019] ОЗП=22,46; ЭМ=8,9; ЗПМ=22,46; МАТ=2,72 | 6 35-29 | 137,39 23,17 | 114,22 17,09 |  |  | 824 | 139 | 685 103 |  | 1.9278 | 11.57
Уд | 1. 111-3141 | Комплект промежуточной подвески (СИП) ES 1500E, (компл.) | 1 6 | 185 |  | 185 |  | 1110 |  |  | 1110
Уд | 2. 111-3165 | Лента крепления шириной 20 мм, толщиной 0,7 мм, длиной 50 м из нержавеющей стали (в пластмасовой коробке с кабельной бухтой) F207 (СИП), (шт.) | 0,08 0,48 | 980.78 |  | 980.78 |  | 470.77 |  |  | 470.77
Уд | 3. 111-3170 | Скрепа размером 20 мм NC20 (СИП), (шт.) | 2 12 | 6.4 |  | 6.4 |  | 76.8 |  |  | 76.8
Итого прямые затраты по разделу в базисных ценах | [7 empty] | 5874 | 1130 | 4744 707 |  |  | 97.47
Итого прямые затраты по разделу с учетом индексов, в текущих ценах | [7 empty] | 68008 | 25380 | 42628 15879 |  |  | 97.47
Накладные расходы | [7 empty] | 43322
Сметная прибыль | [7 empty] | 24755
Итого по разделу 1 СМР | [7 empty] | 136085 |  |  |  |  | 97.47
Раздел 2. Пусконаладочные работы
3 | ТЕРп01-11-024-01 Приказ Минстроя России от 31.12.14 №937/пр | Фазировка электрической линии или трансформатора с сетью напряжением: до 1 кВ (1 фазировка) ИНДЕКС К ПОЗИЦИИ(справочно): ТЕРп01-11-024-01 ТЕРп01-11-024-01 [2-2019] ОЗП=22,46; ЗПМ=22,46 | 1 | 12,73 12,73 |  |  |  | 13 | 13 |  |  | 0.82 | 0.82
Итого прямые затраты по разделу в базисных ценах | [7 empty] | 13 | 13 |  |  |  | 0.82
Итого прямые затраты по разделу с учетом индексов, в текущих ценах | [7 empty] | 292 | 292 |  |  |  | 0.82
Накладные расходы | [7 empty] | 190
Сметная прибыль | [7 empty] | 117
Итого по разделу 2 Пусконаладочные работы | [7 empty] | 599 |  |  |  |  | 0.82
Раздел 3. Материалы, не вошедшие в расценки
4 | Плановая закупочная цена | Провод самонесущий изолированный СИП2А 3*95+1*70 (км) | 1,045 1*1,045 | 336299.23 |  | 336299.23 |  | 351433 |  |  | 351433
5 | Плановая закупочная цена | Комплекты сцепной арматуры СИП для промежуточной подвески (шт) | 25 | 1666.67 |  | 1666.67 |  | 41667 |  |  | 41667
6 | Плановая закупочная цена | Комплекты сцепной арматуры СИП для анкерной подвески (шт) | 10 | 2500 |  | 2500 |  | 25000 |  |  | 25000
7 | Плановая закупочная цена | Зажим Р481 (шт) | 10 | 491.11 |  | 491.11 |  | 4911 |  |  | 4911
Итого прямые затраты по разделу в текущих ценах | [7 empty] | 423011 |  |  | 423011
Итого по разделу 3 Материалы, не вошедшие в расценки | [7 empty] | 423011
ИТОГИ ПО СМЕТЕ:
Итого прямые затраты по смете с учетом индексов, в текущих ценах | [7 empty] | 491311 | 25672 | 42628 15879 | 423011 |  | 98.29
Накладные расходы | [7 empty] | 43512
Сметная прибыль | [7 empty] | 24872
Итоги по смете:
Итого Строительные работы | [7 empty] | 207663 |  |  |  |  | 97.47
Итого Монтажные работы | [7 empty] | 351433
Итого Прочие затраты | [7 empty] | 599 |  |  |  |  | 0.82
Итого | [7 empty] | 559695 |  |  |  |  | 98.29
В том числе:
Материалы | [7 empty] | 423011
Машины и механизмы | [7 empty] | 42628
ФОТ | [7 empty] | 41551
Накладные расходы | [7 empty] | 43512
Сметная прибыль | [7 empty] | 24872
Итого СМР для расчета лимитированных затрат | [7 empty] | 559096
Командировочные ((98,29+54,61)/8)*500 | [7 empty] | 9556
Зимнее удорожание 3,7% от 559096 | [7 empty] | 20687
Итого | [7 empty] | 589339
Итого с прочими затратами (599) | [7 empty] | 589938
Непредвиденные затраты 1,5% от 589938 | [7 empty] | 8849
Итого с непредвиденными | [7 empty] | 598787
Индекс-дефлятор на 2020 г. 4,4% от 598787 | [7 empty] | 26347
Итого с учетом доп. работ и затрат | [7 empty] | 625134
НДС 20% от 625134 | [7 empty] | 125026.8
ВСЕГО по смете | [7 empty] | 750160.8 |  |  |  |  | 98.29
Составил: ___________________________
(должность, подпись, расшифровка)
Проверил: ___________________________
(должность, подпись, расшифровка)