## ЛСР по форме №4 с мат. и обор.
СОГЛАСОВАНО: | [13 empty] | УТВЕРЖДАЮ:
"____" _____________ 2019 г. | [13 empty] | "____" _______________2019 г.
(наименование стройки)
ЛОКАЛЬНЫЙ СМЕТНЫЙ РАСЧЕТ № 25
(локальная смета)
на | Ответвление к зданию ВЛ 0,4 кВ в 2 провода
(наименование работ и затрат, наименование объекта)
Основание:
| Сметная стоимость _______________________________________________________________________________________________ |  | ___________________________2,732 |  | тыс. руб.
| строительных работ _______________________________________________________________________________________________ |  | _______________________________________________________________________________________________1,320 |  | тыс. руб.
| монтажных работ _______________________________________________________________________________________________ |  | _______________________________________________________________________________________________0,640 |  | тыс. руб.
| Средства на оплату труда _______________________________________________________________________________________________ |  | ___________________________0,449 |  | тыс. руб.
| Сметная трудоемкость _______________________________________________________________________________________________ |  | _______________________________________________________________________________________________1,86 |  | чел.час
Составлен(а) в текущих (прогнозных) ценах по состоянию на 2 кв. 2019 г. с индексом-дефлятором на 2020 г.
№ пп | Шифр и номер позиции норматива | Наименование работ и затрат, единица измерения | Количество | Стоимость единицы, руб. |  |  | Общая стоимость, руб. |  |  |  |  | Затраты труда рабочих, чел.-ч, не занятых обслуживанием машин |  | Общая масса оборудо-вания, т
|  |  |  | всего | эксплуатации машин | мате-риалы | обору-дования | Всего | оплаты труда | эксплуатации машин | мате-риалы
|  |  |  | оплаты труда | в т.ч. оплаты труда |  |  |  |  | в т.ч. оплаты труда |  | на единицу | всего
1 | 2 | 3 | 4 | 5 | 6 | 7 | 8 | 9 | 10 | 11 | 12 | 13 | 14 | 15
Раздел 1. СМР
1 | ТЕР33-04-013-05 Приказ Минстроя России от 31.12.14 №937/пр | Устройство ответвлений от ВЛ 0,38 кВ к зданиям: вручную при количестве проводов в ответвлении 2 (1 ответвление) (1.8.3.ОП При производстве работ на высоте свыше расстояний, указанных в вводных указаниях к разделам сборника: при высоте свыше 2 до 8 м ОЗП=1,05; ТЗ=1,05) ИНДЕКС К ПОЗИЦИИ(справочно): ТЕР33-04-013-05 ТЕР33-04-013-05 [2-2019] ОЗП=22,46; ЭМ=15,15; ЗПМ=22,46; МАТ=4,89 | 1 | 29,97 20,44 | 7.96 | 1.57 |  | 30 | 20 | 8 | 2 | 1.8585 | 1.86
Итого прямые затраты по разделу в базисных ценах | [7 empty] | 30 | 20 | 8 | 2 |  | 1.86
Итого прямые затраты по разделу с учетом индексов, в текущих ценах (ТЕР33-04-013-05 [2-2019] ОЗП=22,46; ЭМ=15,15; ЗПМ=22,46; МАТ=4,89) | [7 empty] | 580 | 449 | 121 | 10 |  | 1.86
Накладные расходы | [7 empty] | 471
Сметная прибыль | [7 empty] | 269
Итого по разделу 1 СМР | [7 empty] | 1320 |  |  |  |  | 1.86
Раздел 2. Материалы, не вошедшие в расценки
2 | Плановая закупочная цена | Зажим ответвительный Р70 (шт.) | 2 | 264.64 |  | 264.64 |  | 529 |  |  | 529
3 | Плановая закупочная цена | Зажим анкерный клиновой DN123 (шт.) | 1 | 110.58 |  | 110.58 |  | 111 |  |  | 111
Итого прямые затраты по разделу в текущих ценах | [7 empty] | 640 |  |  | 640
Итого по разделу 2 Материалы, не вошедшие в расценки | [7 empty] | 640
ИТОГИ ПО СМЕТЕ:
Итого прямые затраты по смете с учетом индексов, в текущих ценах (ТЕР33-04-013-05 [2-2019] ОЗП=22,46; ЭМ=15,15; ЗПМ=22,46; МАТ=4,89) | [7 empty] | 1220 | 449 | 121 | 650 |  | 1.86
Накладные расходы | [7 empty] | 471
Сметная прибыль | [7 empty] | 269
Итоги по смете:
Итого Строительные работы | [7 empty] | 1320 |  |  |  |  | 1.86
Итого Монтажные работы | [7 empty] | 640
Итого | [7 empty] | 1960 |  |  |  |  | 1.86
В том числе:
Материалы | [7 empty] | 650
Машины и механизмы | [7 empty] | 121
ФОТ | [7 empty] | 449
Накладные расходы | [7 empty] | 471
Сметная прибыль | [7 empty] | 269
Командировочные ((1,86+0)/8)*500 | [7 empty] | 116
Зимнее удорожание 3,7% от 1960 | [7 empty] | 73
Итого | [7 empty] | 2149
Непредвиденные затраты 1,5% от 2149 | [7 empty] | 32
Итого с непредвиденными | [7 empty] | 2181
Индекс-дефлятор на 2020 г. 4,4% от 2181 | [7 empty] | 96
Итого с учетом доп. работ и затрат | [7 empty] | 2277
НДС 20% от 2277 | [7 empty] | 455.4
ВСЕГО по смете | [7 empty] | 2732.4 |  |  |  |  | 1.86
Составил: ___________________________
(должность, подпись, расшифровка)
Проверил: ___________________________
(должность, подпись, расшифровка)