## ЛСР по форме №4 с мат. и обор.
СОГЛАСОВАНО: | [13 empty] | УТВЕРЖДАЮ:
"____" _____________ 2019 г. | [13 empty] | "____" _______________2019 г.
(наименование стройки)
ЛОКАЛЬНЫЙ СМЕТНЫЙ РАСЧЕТ № 34
(локальная смета)
на | СТП 160 кВА
(наименование работ и затрат, наименование объекта)
Основание:
| Сметная стоимость _______________________________________________________________________________________________ |  | ___________________________810,344 |  | тыс. руб.
| строительных работ _______________________________________________________________________________________________ |  | _______________________________________________________________________________________________83,709 |  | тыс. руб.
| монтажных работ _______________________________________________________________________________________________ |  | _______________________________________________________________________________________________18,781 |  | тыс. руб.
| прочих _______________________________________________________________________________________________ |  | _______________________________________________________________________________________________32,228 |  | тыс. руб.
| оборудования _______________________________________________________________________________________________ |  | _______________________________________________________________________________________________487,447 |  | тыс. руб.
| Средства на оплату труда _______________________________________________________________________________________________ |  | ___________________________47,009 |  | тыс. руб.
| Сметная трудоемкость _______________________________________________________________________________________________ |  | _______________________________________________________________________________________________160,22 |  | чел.час
Составлен(а) в текущих (прогнозных) ценах по состоянию на 2 кв. 2019 г. с индексом-дефлятором на 2020 г.
№ пп | Шифр и номер позиции норматива | Наименование работ и затрат, единица измерения | Количество | Стоимость единицы, руб. |  |  | Общая стоимость, руб. |  |  |  |  | Затраты труда рабочих, чел.-ч, не занятых обслуживанием машин |  | Общая масса оборудо-вания, т
|  |  |  | всего | эксплуатации машин | мате-риалы | обору-дования | Всего | оплаты труда | эксплуатации машин | мате-риалы
|  |  |  | оплаты труда | в т.ч. оплаты труда |  |  |  |  | в т.ч. оплаты труда |  | на единицу | всего
1 | 2 | 3 | 4 | 5 | 6 | 7 | 8 | 9 | 10 | 11 | 12 | 13 | 14 | 15
Раздел 1. СТП
1 | ТЕР33-04-027-01 Приказ Минстроя России от 31.12.14 №937/пр | Установка столбовых трансформаторных подстанций мощностью до 100 кВ·А: установка строительных конструкций (1 подстанция) (1.8.3.ОП При производстве работ на высоте свыше расстояний, указанных в вводных указаниях к разделам сборника: при высоте свыше 2 до 8 м ОЗП=1,05; ТЗ=1,05) ИНДЕКС К ПОЗИЦИИ(справочно): ТЕР33-04-027-01 ТЕР33-04-027-01 [2-2019] ОЗП=22,46; ЭМ=8,42; ЗПМ=22,46; МАТ=7,06 | 1 | 153,87 22,67 | 127,76 12,28 | 3.44 |  | 154 | 23 | 128 12 | 3 | 2.1105 | 2.11
2 | ТЕР33-04-027-02 Приказ Минстроя России от 31.12.14 №937/пр | Установка столбовых трансформаторных подстанций мощностью до 100 кВ·А: установка оборудования (1 подстанция) (1.8.3.ОП При производстве работ на высоте свыше расстояний, указанных в вводных указаниях к разделам сборника: при высоте свыше 2 до 8 м ОЗП=1,05; ТЗ=1,05) ИНДЕКС К ПОЗИЦИИ(справочно): ТЕР33-04-027-02 ТЕР33-04-027-02 [2-2019] ОЗП=22,46; ЭМ=11,94; ЗПМ=22,46 | 1 | 1132,2 751,86 | 380,34 54,36 |  |  | 1132 | 752 | 380 54 |  | 65.1525 | 65.15
Заземление КТПН
3 | ТЕР01-02-057-03 Приказ Минстроя России от 31.12.14 №937/пр | Разработка грунта вручную в траншеях глубиной до 2 м без креплений с откосами, группа грунтов: 3 (100 м3 грунта) ИНДЕКС К ПОЗИЦИИ(справочно): ТЕР01-02-057-03 ТЕР01-02-057-03 [2-2019] ОЗП=22,46; ЗПМ=22,46 | 0.07 | 2346,08 2346,08 |  |  |  | 164 | 164 |  |  | 248 | 17.36
4 | ТЕР01-02-061-03 Приказ Минстроя России от 31.12.14 №937/пр | Засыпка вручную траншей, пазух котлованов и ям, группа грунтов: 3 (100 м3 грунта) ИНДЕКС К ПОЗИЦИИ(справочно): ТЕР01-02-061-03 ТЕР01-02-061-03 [2-2019] ОЗП=22,46; ЗПМ=22,46 | 0.07 | 1099,89 1099,89 |  |  |  | 77 | 77 |  |  | 121 | 8.47
5 | ТЕР33-03-004-01 Приказ Минстроя России от 31.12.14 №937/пр | Забивка вертикальных заземлителей механизированная на глубину до 5 м (1 заземлитель) 124,25 = 155,72 - 0,005 x 6 294,00 ИНДЕКС К ПОЗИЦИИ(справочно): ТЕР33-03-004-01 ТЕР33-03-004-01 [2-2019] ОЗП=22,46; ЭМ=4,23; ЗПМ=22,46; МАТ=6,59 | 10 | 124,25 8,3 | 115,65 7,48 | 0.3 |  | 1243 | 83 | 1157 75 | 3 | 0.81 | 8.1
Уд | 1. 204-0004 | Горячекатаная арматурная сталь гладкая класса А-I, диаметром 12 мм, (т) | 0,005 0,05 | 6294 |  | 6294 |  | 314.7 |  |  | 314.7
6 | ТЕРм08-02-472-02 Приказ Минстроя России от 31.12.14 №937/пр | Заземлитель горизонтальный из стали: полосовой сечением 160 мм2 (100 м) ИНДЕКС К ПОЗИЦИИ(справочно): ТЕРм08-02-472-02 ТЕРм08-02-472-02 [2-2019] ОЗП=22,46; ЭМ=10,45; ЗПМ=22,46; МАТ=4,26 | 0.46 | 358,23 189,41 | 72,85 3,62 | 95.97 |  | 165 | 87 | 34 2 | 44 | 16.6 | 7.64
7 | ТЕР13-06-003-01 Приказ Минстроя России от 31.12.14 №937/пр | Очистка поверхности щетками (1 м2 очищаемой поверхности) ИНДЕКС К ПОЗИЦИИ(справочно): ТЕР13-06-003-01 ТЕР13-06-003-01 [2-2019] ОЗП=22,46; ЗПМ=22,46 | 6 | 9,31 9,31 |  |  |  | 56 | 56 |  |  | 0.9 | 5.4
8 | ТЕР13-03-002-10 Приказ Минстроя России от 31.12.14 №937/пр | Огрунтовка металлических поверхностей за один раз: грунтовкой ЭП-057 (100 м2 окрашиваемой поверхности) ИНДЕКС К ПОЗИЦИИ(справочно): ТЕР13-03-002-10 ТЕР13-03-002-10 [2-2019] ОЗП=22,46; ЭМ=5,55; ЗПМ=22,46; МАТ=3,23 | 0.12 | 1742,45 52,28 | 12,01 0,12 | 1678.16 |  | 209 | 6 | 1 | 202 | 3.94 | 0.47
9 | ТЕР13-03-004-01 Приказ Минстроя России от 31.12.14 №937/пр | Окраска металлических огрунтованных поверхностей: эмалью ХС-436 (100 м2 окрашиваемой поверхности) ИНДЕКС К ПОЗИЦИИ(справочно): ТЕР13-03-004-01 ТЕР13-03-004-01 [2-2019] ОЗП=22,46; ЭМ=4,31; ЗПМ=22,46; МАТ=3,29 | 0.06 | 1502,76 30,58 | 18,24 0,12 | 1453.94 |  | 90 | 2 | 1 | 87 | 2.78 | 0.17
Итого прямые затраты по разделу в базисных ценах | [7 empty] | 3290 | 1250 | 1701 143 | 339 |  | 114.87
Итого прямые затраты по разделу с учетом индексов, в текущих ценах | [7 empty] | 40115 | 28075 | 10874 3213 | 1166 |  | 114.87
Накладные расходы | [7 empty] | 31084
Сметная прибыль | [7 empty] | 18204
Итого по разделу 1 СТП | [7 empty] | 89403 |  |  |  |  | 114.87
Раздел 2. Пусконаладочные работы
10 | ТЕРп01-11-010-01 Приказ Минстроя России от 31.12.14 №937/пр | Измерение сопротивления растеканию тока: заземлителя (1 измерение) (п.10.ТЧ При выполнении пусконаладочных работ на высоте свыше 2 до 8 м от уровня пола и над открытыми подвальными помещениями, траншеями и т. п. (при работе в зданиях и сооружениях, не имеющих постоянной площадки обслуживания) или от уровня земли (при работе вне зданий и сооружений ОЗП=1,1; ТЗ=1,1) ИНДЕКС К ПОЗИЦИИ(справочно): ТЕРп01-11-010-01 ТЕРп01-11-010-01 [2-2019] ОЗП=22,46; ЗПМ=22,46 | 10 | 20,85 20,85 |  |  |  | 209 | 209 |  |  | 1.342 | 13.42
11 | ТЕРп01-11-011-01 Приказ Минстроя России от 31.12.14 №937/пр | Проверка наличия цепи между заземлителями и заземленными элементами (100 точек) (п.10.ТЧ При выполнении пусконаладочных работ на высоте свыше 2 до 8 м от уровня пола и над открытыми подвальными помещениями, траншеями и т. п. (при работе в зданиях и сооружениях, не имеющих постоянной площадки обслуживания) или от уровня земли (при работе вне зданий и сооружений ОЗП=1,1; ТЗ=1,1) ИНДЕКС К ПОЗИЦИИ(справочно): ТЕРп01-11-011-01 ТЕРп01-11-011-01 [2-2019] ОЗП=22,46; ЗПМ=22,46 | 0,1 10/100 | 221,4 221,4 |  |  |  | 22 | 22 |  |  | 14.256 | 1.43
12 | ТЕРп01-12-021-02 Приказ Минстроя России от 31.12.14 №937/пр | Испытание аппарата коммутационного напряжением: до 35 кВ (1 испытание) (п.10.ТЧ При выполнении пусконаладочных работ на высоте свыше 2 до 8 м от уровня пола и над открытыми подвальными помещениями, траншеями и т. п. (при работе в зданиях и сооружениях, не имеющих постоянной площадки обслуживания) или от уровня земли (при работе вне зданий и сооружений ОЗП=1,1; ТЗ=1,1) ИНДЕКС К ПОЗИЦИИ(справочно): ТЕРп01-12-021-02 ТЕРп01-12-021-02 [2-2019] ОЗП=22,46; ЗПМ=22,46 | 1 | 45,78 45,78 |  |  |  | 46 | 46 |  |  | 3.113 | 3.11
13 | ТЕРп01-12-021-01 Приказ Минстроя России от 31.12.14 №937/пр | Испытание аппарата коммутационного напряжением: до 1 кВ (силовых цепей) (1 испытание) (п.10.ТЧ При выполнении пусконаладочных работ на высоте свыше 2 до 8 м от уровня пола и над открытыми подвальными помещениями, траншеями и т. п. (при работе в зданиях и сооружениях, не имеющих постоянной площадки обслуживания) или от уровня земли (при работе вне зданий и сооружений ОЗП=1,1; ТЗ=1,1) ИНДЕКС К ПОЗИЦИИ(справочно): ТЕРп01-12-021-01 ТЕРп01-12-021-01 [2-2019] ОЗП=22,46; ЗПМ=22,46 | 3 | 26,19 26,19 |  |  |  | 79 | 79 |  |  | 1.782 | 5.35
14 | ТЕРп01-11-027-02 Приказ Минстроя России от 31.12.14 №937/пр | Измерение токов утечки: ограничителя напряжения (1 измерение) (п.10.ТЧ При выполнении пусконаладочных работ на высоте свыше 2 до 8 м от уровня пола и над открытыми подвальными помещениями, траншеями и т. п. (при работе в зданиях и сооружениях, не имеющих постоянной площадки обслуживания) или от уровня земли (при работе вне зданий и сооружений ОЗП=1,1; ТЗ=1,1) ИНДЕКС К ПОЗИЦИИ(справочно): ТЕРп01-11-027-02 ТЕРп01-11-027-02 [2-2019] ОЗП=22,46; ЗПМ=22,46 | 6 | 34,51 34,51 |  |  |  | 207 | 207 |  |  | 2.222 | 13.33
15 | ТЕРп01-02-002-01 Приказ Минстроя России от 31.12.14 №937/пр | Трансформатор силовой трехфазный масляный двухобмоточный напряжением: до 11 кВ, мощностью до 0,32 МВА (1 шт.) (п.10.ТЧ При выполнении пусконаладочных работ на высоте свыше 2 до 8 м от уровня пола и над открытыми подвальными помещениями, траншеями и т. п. (при работе в зданиях и сооружениях, не имеющих постоянной площадки обслуживания) или от уровня земли (при работе вне зданий и сооружений ОЗП=1,1; ТЗ=1,1) ИНДЕКС К ПОЗИЦИИ(справочно): ТЕРп01-02-002-01 ТЕРп01-02-002-01 [2-2019] ОЗП=22,46; ЗПМ=22,46 | 1 | 108,96 108,96 |  |  |  | 109 | 109 |  |  | 6.93 | 6.93
16 | ТЕРп01-11-024-02 Приказ Минстроя России от 31.12.14 №937/пр | Фазировка электрической линии или трансформатора с сетью напряжением: свыше 1 кВ (1 фазировка) (п.10.ТЧ При выполнении пусконаладочных работ на высоте свыше 2 до 8 м от уровня пола и над открытыми подвальными помещениями, траншеями и т. п. (при работе в зданиях и сооружениях, не имеющих постоянной площадки обслуживания) или от уровня земли (при работе вне зданий и сооружений ОЗП=1,1; ТЗ=1,1) ИНДЕКС К ПОЗИЦИИ(справочно): ТЕРп01-11-024-02 ТЕРп01-11-024-02 [2-2019] ОЗП=22,46; ЗПМ=22,46 | 1 | 27,68 27,68 |  |  |  | 28 | 28 |  |  | 1.782 | 1.78
Итого прямые затраты по разделу в базисных ценах | [7 empty] | 700 | 700 |  |  |  | 45.35
Итого прямые затраты по разделу с учетом индексов, в текущих ценах | [7 empty] | 15721 | 15721 |  |  |  | 45.35
Накладные расходы | [7 empty] | 10219
Сметная прибыль | [7 empty] | 6288
Итого по разделу 2 Пусконаладочные работы | [7 empty] | 32228 |  |  |  |  | 45.35
Раздел 3. Материалы, не вошедшие в расценки
17 О | прайс-лист поставщика Плановая закупочная цена | Подстанция трансформаторная столбовая СТП-160/10/0,4 с ТМГ (с ж/б стойкой в комплекте) (шт.) (Заготовительно-складские расходы - согласно п.4.64 из МДС 81-35.2004 ПЗ=1,012 (ОЗП=1,012; ЭМ=1,012 к расх.; ЗПМ=1,012; МАТ=1,012 к расх.; ТЗ=1,012; ТЗМ=1,012)) | 1 | 487446.67 |  |  | 487447 | 487447
18 | прайс-лист поставщика Плановая закупочная цена | Уголок стальной 63х63х5 мм ст3сп-пс, длина не менее 9 м, ГОСТ 8509 (т) | 0,1 0,01*10 | 51515.26 |  | 51515.26 |  | 5152 |  |  | 5152
19 | прайс-лист поставщика Плановая закупочная цена | Сталь полосовая 40х4 мм ст3сп-пс, ГОСТ 103 (т) | 0,138 46*0,003 | 57500.22 |  | 57500.22 |  | 7935 |  |  | 7935
Итого прямые затраты по разделу в текущих ценах | [7 empty] | 500534 |  |  | 13087
Итого по разделу 3 Материалы, не вошедшие в расценки | [7 empty] | 500534
ИТОГИ ПО СМЕТЕ:
Итого прямые затраты по смете с учетом индексов, в текущих ценах | [7 empty] | 556370 | 43796 | 10874 3213 | 14253 |  | 160.22
Накладные расходы | [7 empty] | 41303
Сметная прибыль | [7 empty] | 24492
Итоги по смете:
Итого Строительные работы | [7 empty] | 83709 |  |  |  |  | 107.23
Итого Монтажные работы | [7 empty] | 18781 |  |  |  |  | 7.64
Итого Оборудование | [7 empty] | 487447
Итого Прочие затраты | [7 empty] | 32228 |  |  |  |  | 45.35
Итого | [7 empty] | 622165 |  |  |  |  | 160.22
В том числе:
Материалы | [7 empty] | 14253
Машины и механизмы | [7 empty] | 10874
ФОТ | [7 empty] | 47009
Оборудование | [7 empty] | 487447
Накладные расходы | [7 empty] | 41303
Сметная прибыль | [7 empty] | 24492
Итого СМР для расчета лимитированных затрат | [7 empty] | 102490
Командировочные ((160,22+10,92)/8)*500 | [7 empty] | 10696
Зимнее удорожание 4,3% от 102490 | [7 empty] | 4407
Итого | [7 empty] | 117593
Итого с оборудованием (487 447) и прочими затратами (32 228) | [7 empty] | 637268
Непредвиденные затраты 1,5% от 637268 | [7 empty] | 9559
Итого с непредвиденными | [7 empty] | 646827
Индекс-дефлятор на 2020 г. 4,4% от 646827 | [7 empty] | 28460
Итого с учетом доп. работ и затрат | [7 empty] | 675287
НДС 20% от 675287 | [7 empty] | 135057.4
ВСЕГО по смете | [7 empty] | 810344.4 |  |  |  |  | 160.22
Составил: ___________________________
(должность, подпись, расшифровка)
Проверил: ___________________________
(должность, подпись, расшифровка)