## ЛСР по форме №4 с мат. и обор.
СОГЛАСОВАНО: | [13 empty] | УТВЕРЖДАЮ:
"____" _____________ 2019 г. | [13 empty] | "____" _______________2019 г.
(наименование стройки)
ЛОКАЛЬНЫЙ СМЕТНЫЙ РАСЧЕТ № 40
(локальная смета)
на | КТПН 400 кВА
(наименование работ и затрат, наименование объекта)
Основание:
| Сметная стоимость _______________________________________________________________________________________________ |  | ___________________________1262,215 |  | тыс. руб.
| строительных работ _______________________________________________________________________________________________ |  | _______________________________________________________________________________________________109,716 |  | тыс. руб.
| монтажных работ _______________________________________________________________________________________________ |  | _______________________________________________________________________________________________44,290 |  | тыс. руб.
| прочих _______________________________________________________________________________________________ |  | _______________________________________________________________________________________________45,214 |  | тыс. руб.
| оборудования _______________________________________________________________________________________________ |  | _______________________________________________________________________________________________773,763 |  | тыс. руб.
| Средства на оплату труда _______________________________________________________________________________________________ |  | ___________________________57,295 |  | тыс. руб.
| Сметная трудоемкость _______________________________________________________________________________________________ |  | _______________________________________________________________________________________________190,93 |  | чел.час
Составлен(а) в текущих (прогнозных) ценах по состоянию на 2 кв. 2019 г. с индексом-дефлятором на 2020 г.
№ пп | Шифр и номер позиции норматива | Наименование работ и затрат, единица измерения | Количество | Стоимость единицы, руб. |  |  | Общая стоимость, руб. |  |  |  |  | Затраты труда рабочих, чел.-ч, не занятых обслуживанием машин |  | Общая масса оборудо-вания, т
|  |  |  | всего | эксплуатации машин | мате-риалы | обору-дования | Всего | оплаты труда | эксплуатации машин | мате-риалы
|  |  |  | оплаты труда | в т.ч. оплаты труда |  |  |  |  | в т.ч. оплаты труда |  | на единицу | всего
1 | 2 | 3 | 4 | 5 | 6 | 7 | 8 | 9 | 10 | 11 | 12 | 13 | 14 | 15
Раздел 1. СМР
Основание и фундамент под КТПН
1 | ТЕР01-02-027-06 Приказ Минстроя России от 31.12.14 №937/пр | Планировка площадей: ручным способом, группа грунтов 3 (1000 м2 спланированной площади) ИНДЕКС К ПОЗИЦИИ(справочно): ТЕР01-02-027-06 ТЕР01-02-027-06 [2-2019] ОЗП=22,46; ЗПМ=22,46 | 0,048 8*6/1000 | 1685,42 1685,42 |  |  |  | 81 | 81 |  |  | 163 | 7.82
2 | ТЕР08-01-002-01 Приказ Минстроя России от 31.12.14 №937/пр | Устройство основания под фундаменты: песчаного (1 м3 основания) ИНДЕКС К ПОЗИЦИИ(справочно): ТЕР08-01-002-01 ТЕР08-01-002-01 [2-2019] ОЗП=22,46; ЭМ=5,67; ЗПМ=22,46; МАТ=13,54 | 1.2 | 141,6 22,79 | 36,47 3,7 | 82.34 |  | 170 | 27 | 44 4 | 99 | 2.3 | 2.76
3 | ТЕР08-01-002-03 Приказ Минстроя России от 31.12.14 №937/пр | Устройство основания под фундаменты: гравийного (1 м3 основания) ИНДЕКС К ПОЗИЦИИ(справочно): ТЕР08-01-002-02 ТЕР08-01-002-02 [2-2019] ОЗП=22,46; ЭМ=5,93; ЗПМ=22,46; МАТ=7,79 | 1.2 | 219,87 24,78 | 60,31 6,77 | 134.78 |  | 264 | 30 | 72 8 | 162 | 2.5 | 3
4 | ТЕР07-05-001-04 Приказ Минстроя России от 31.12.14 №937/пр | Установка блоков стен подвалов массой: более 1,5 т (100 шт. сборных конструкций) ИНДЕКС К ПОЗИЦИИ(справочно): ТЕР07-05-001-03 ТЕР07-05-001-03 [2-2019] ОЗП=22,46; ЭМ=15,36; ЗПМ=22,46; МАТ=7,28 | 0,02 2/100 | 12053,98 1410,93 | 7639,52 827,76 | 3003.53 |  | 241 | 28 | 153 17 | 60 | 129.8 | 2.6
5 | ТЕР07-05-001-02 Приказ Минстроя России от 31.12.14 №937/пр | Установка блоков стен подвалов массой: до 1 т (100 шт. сборных конструкций) ИНДЕКС К ПОЗИЦИИ(справочно): ТЕР07-05-001-02 ТЕР07-05-001-02 [2-2019] ОЗП=22,46; ЭМ=15,43; ЗПМ=22,46; МАТ=7,22 | 0,04 4/100 | 5500,69 785,99 | 3235,77 399,74 | 1478.93 |  | 220 | 31 | 129 16 | 60 | 74.15 | 2.97
6 | ТЕР08-01-003-07 Приказ Минстроя России от 31.12.14 №937/пр | Гидроизоляция боковая обмазочная битумная в 2 слоя по выровненной поверхности бутовой кладки, кирпичу, бетону (100 м2 изолируемой поверхности) ИНДЕКС К ПОЗИЦИИ(справочно): ТЕР08-01-003-07 ТЕР08-01-003-07 [2-2019] ОЗП=22,46; ЭМ=11,36; ЗПМ=22,46; МАТ=17,16 | 0,08 8/100 | 1323,53 244,65 | 47.52 | 1031.36 |  | 106 | 20 | 4 | 82 | 21.2 | 1.7
Заземление КТПН
7 | ТЕР01-02-057-03 Приказ Минстроя России от 31.12.14 №937/пр | Разработка грунта вручную в траншеях глубиной до 2 м без креплений с откосами, группа грунтов: 3 (100 м3 грунта) ИНДЕКС К ПОЗИЦИИ(справочно): ТЕР01-02-057-03 ТЕР01-02-057-03 [2-2019] ОЗП=22,46; ЗПМ=22,46 | 0.07 | 2346,08 2346,08 |  |  |  | 164 | 164 |  |  | 248 | 17.36
8 | ТЕР01-02-061-03 Приказ Минстроя России от 31.12.14 №937/пр | Засыпка вручную траншей, пазух котлованов и ям, группа грунтов: 3 (100 м3 грунта) ИНДЕКС К ПОЗИЦИИ(справочно): ТЕР01-02-061-03 ТЕР01-02-061-03 [2-2019] ОЗП=22,46; ЗПМ=22,46 | 0.07 | 1099,89 1099,89 |  |  |  | 77 | 77 |  |  | 121 | 8.47
9 | ТЕР33-03-004-01 Приказ Минстроя России от 31.12.14 №937/пр | Забивка вертикальных заземлителей механизированная на глубину до 5 м (1 заземлитель) 124,25 = 155,72 - 0,005 x 6 294,00 ИНДЕКС К ПОЗИЦИИ(справочно): ТЕР33-03-004-01 ТЕР33-03-004-01 [2-2019] ОЗП=22,46; ЭМ=4,23; ЗПМ=22,46; МАТ=6,59 | 10 | 124,25 8,3 | 115,65 7,48 | 0.3 |  | 1243 | 83 | 1157 75 | 3 | 0.81 | 8.1
Уд | 1. 204-0004 | Горячекатаная арматурная сталь гладкая класса А-I, диаметром 12 мм, (т) | 0,005 0,05 | 6294 |  | 6294 |  | 314.7 |  |  | 314.7
10 | ТЕРм08-02-472-02 Приказ Минстроя России от 31.12.14 №937/пр | Заземлитель горизонтальный из стали: полосовой сечением 160 мм2 (100 м) ИНДЕКС К ПОЗИЦИИ(справочно): ТЕРм08-02-472-02 ТЕРм08-02-472-02 [2-2019] ОЗП=22,46; ЭМ=10,45; ЗПМ=22,46; МАТ=4,26 | 0.46 | 358,23 189,41 | 72,85 3,62 | 95.97 |  | 165 | 87 | 34 2 | 44 | 16.6 | 7.64
11 | ТЕР13-06-003-01 Приказ Минстроя России от 31.12.14 №937/пр | Очистка поверхности щетками (1 м2 очищаемой поверхности) ИНДЕКС К ПОЗИЦИИ(справочно): ТЕР13-06-003-01 ТЕР13-06-003-01 [2-2019] ОЗП=22,46; ЗПМ=22,46 | 6 | 9,31 9,31 |  |  |  | 56 | 56 |  |  | 0.9 | 5.4
12 | ТЕР13-03-002-10 Приказ Минстроя России от 31.12.14 №937/пр | Огрунтовка металлических поверхностей за один раз: грунтовкой ЭП-057 (100 м2 окрашиваемой поверхности) ИНДЕКС К ПОЗИЦИИ(справочно): ТЕР13-03-002-10 ТЕР13-03-002-10 [2-2019] ОЗП=22,46; ЭМ=5,55; ЗПМ=22,46; МАТ=3,23 | 0.12 | 1742,45 52,28 | 12,01 0,12 | 1678.16 |  | 209 | 6 | 1 | 202 | 3.94 | 0.47
13 | ТЕР13-03-004-01 Приказ Минстроя России от 31.12.14 №937/пр | Окраска металлических огрунтованных поверхностей: эмалью ХС-436 (100 м2 окрашиваемой поверхности) ИНДЕКС К ПОЗИЦИИ(справочно): ТЕР13-03-004-01 ТЕР13-03-004-01 [2-2019] ОЗП=22,46; ЭМ=4,31; ЗПМ=22,46; МАТ=3,29 | 0.06 | 1502,76 30,58 | 18,24 0,12 | 1453.94 |  | 90 | 2 | 1 | 87 | 2.78 | 0.17
Монтаж КТПН
14 | ТЕР33-04-029-06 Приказ Минстроя России от 31.12.14 №937/пр | Установка оборудования для комплектных трансформаторных подстанций киоскового типа: тупиковых подстанций с воздушными вводами (1 подстанция) ИНДЕКС К ПОЗИЦИИ(справочно): ТЕР33-04-029-06 ТЕР33-04-029-06 [2-2019] ОЗП=22,46; ЭМ=13,53; ЗПМ=22,46 | 1 | 933,75 369,41 | 564,34 81,1 |  |  | 934 | 369 | 565 81 |  | 31.2 | 31.2
15 | ТЕРм08-01-062-01 Приказ Минстроя России от 31.12.14 №937/пр | Трансформатор силовой, автотрансформатор или масляный реактор, масса: до 1 т (1 шт.) ИНДЕКС К ПОЗИЦИИ(справочно): ТЕРм08-01-062-01 ТЕРм08-01-062-01 [2-2019] ОЗП=22,46; ЭМ=12,67; ЗПМ=22,46; МАТ=4,99 | 1 | 1280,95 250,91 | 490,87 54,29 | 539.17 |  | 1281 | 251 | 491 54 | 539 | 21.5 | 21.5
Итого прямые затраты по разделу в базисных ценах | [7 empty] | 5301 | 1312 | 2651 257 | 1338 |  | 121.16
Итого прямые затраты по разделу с учетом индексов, в текущих ценах | [7 empty] | 62365 | 29466 | 24185 5773 | 8714 |  | 121.16
Накладные расходы | [7 empty] | 35466
Сметная прибыль | [7 empty] | 21872
Итого по разделу 1 СМР | [7 empty] | 119703 |  |  |  |  | 121.16
Раздел 2. Пусконаладочные работы
16 | ТЕРп01-11-010-01 Приказ Минстроя России от 31.12.14 №937/пр | Измерение сопротивления растеканию тока: заземлителя (1 измерение) (п.10.ТЧ При выполнении пусконаладочных работ на высоте свыше 2 до 8 м от уровня пола и над открытыми подвальными помещениями, траншеями и т. п. (при работе в зданиях и сооружениях, не имеющих постоянной площадки обслуживания) или от уровня земли (при работе вне зданий и сооружений ОЗП=1,1; ТЗ=1,1) ИНДЕКС К ПОЗИЦИИ(справочно): ТЕРп01-11-010-01 ТЕРп01-11-010-01 [2-2019] ОЗП=22,46; ЗПМ=22,46 | 10 | 20,85 20,85 |  |  |  | 209 | 209 |  |  | 1.342 | 13.42
17 | ТЕРп01-11-011-01 Приказ Минстроя России от 31.12.14 №937/пр | Проверка наличия цепи между заземлителями и заземленными элементами (100 точек) (п.10.ТЧ При выполнении пусконаладочных работ на высоте свыше 2 до 8 м от уровня пола и над открытыми подвальными помещениями, траншеями и т. п. (при работе в зданиях и сооружениях, не имеющих постоянной площадки обслуживания) или от уровня земли (при работе вне зданий и сооружений ОЗП=1,1; ТЗ=1,1) ИНДЕКС К ПОЗИЦИИ(справочно): ТЕРп01-11-011-01 ТЕРп01-11-011-01 [2-2019] ОЗП=22,46; ЗПМ=22,46 | 0,1 10/100 | 221,4 221,4 |  |  |  | 22 | 22 |  |  | 14.256 | 1.43
18 | ТЕРп01-12-021-02 Приказ Минстроя России от 31.12.14 №937/пр | Испытание аппарата коммутационного напряжением: до 35 кВ (1 испытание) ИНДЕКС К ПОЗИЦИИ(справочно): ТЕРп01-12-021-02 ТЕРп01-12-021-02 [2-2019] ОЗП=22,46; ЗПМ=22,46 | 1 | 41,62 41,62 |  |  |  | 42 | 42 |  |  | 2.83 | 2.83
19 | ТЕРп01-12-021-01 Приказ Минстроя России от 31.12.14 №937/пр | Испытание аппарата коммутационного напряжением: до 1 кВ (силовых цепей) (1 испытание) ИНДЕКС К ПОЗИЦИИ(справочно): ТЕРп01-12-021-01 ТЕРп01-12-021-01 [2-2019] ОЗП=22,46; ЗПМ=22,46 | 3 | 23,81 23,81 |  |  |  | 71 | 71 |  |  | 1.62 | 4.86
20 | ТЕРп01-12-020-01 Приказ Минстроя России от 31.12.14 №937/пр | Испытание сборных и соединительных шин напряжением: до 11 кВ (1 испытание) ИНДЕКС К ПОЗИЦИИ(справочно): ТЕРп01-12-020-01 ТЕРп01-12-020-01 [2-2019] ОЗП=22,46; ЗПМ=22,46 | 3 | 101,33 101,33 |  |  |  | 304 | 304 |  |  | 7.29 | 21.87
21 | ТЕРп01-11-027-02 Приказ Минстроя России от 31.12.14 №937/пр | Измерение токов утечки: ограничителя напряжения (1 измерение) ИНДЕКС К ПОЗИЦИИ(справочно): ТЕРп01-11-027-02 ТЕРп01-11-027-02 [2-2019] ОЗП=22,46; ЗПМ=22,46 | 6 3+3 | 31,37 31,37 |  |  |  | 188 | 188 |  |  | 2.02 | 12.12
22 | ТЕРп01-02-002-02 Приказ Минстроя России от 31.12.14 №937/пр | Трансформатор силовой трехфазный масляный двухобмоточный напряжением: до 11 кВ, мощностью до 1,6 МВА (1 шт.) ИНДЕКС К ПОЗИЦИИ(справочно): ТЕРп01-02-002-02 ТЕРп01-02-002-02 ОЗП=14,27; ЗПМ=14,27 | 1 | 169,8 169,8 |  |  |  | 170 | 170 |  |  | 10.8 | 10.8
23 | ТЕРп01-11-024-01 Приказ Минстроя России от 31.12.14 №937/пр | Фазировка электрической линии или трансформатора с сетью напряжением: до 1 кВ (1 фазировка) ИНДЕКС К ПОЗИЦИИ(справочно): ТЕРп01-11-024-01 ТЕРп01-11-024-01 [2-2019] ОЗП=22,46; ЗПМ=22,46 | 1 | 12,73 12,73 |  |  |  | 13 | 13 |  |  | 0.82 | 0.82
24 | ТЕРп01-11-024-02 Приказ Минстроя России от 31.12.14 №937/пр | Фазировка электрической линии или трансформатора с сетью напряжением: свыше 1 кВ (1 фазировка) ИНДЕКС К ПОЗИЦИИ(справочно): ТЕРп01-11-024-02 ТЕРп01-11-024-02 [2-2019] ОЗП=22,46; ЗПМ=22,46 | 1 | 25,16 25,16 |  |  |  | 25 | 25 |  |  | 1.62 | 1.62
Итого прямые затраты по разделу в базисных ценах | [7 empty] | 1044 | 1044 |  |  |  | 69.77
Итого прямые затраты по разделу с учетом индексов, в текущих ценах | [7 empty] | 22056 | 22056 |  |  |  | 69.77
Накладные расходы | [7 empty] | 14336
Сметная прибыль | [7 empty] | 8822
Итого по разделу 2 Пусконаладочные работы | [7 empty] | 45214 |  |  |  |  | 69.77
Раздел 3. Материалы, не вошедшие в расценки
КТПН
25 О | Плановая закупочная цена | Подстанция комплектная трансформаторная наружная со встроенным трансформатором 10 кВ КТПН-400/10/0,4 (шт.) (Заготовительно-складские расходы - согласно п.4.64 из МДС 81-35.2004 ПЗ=1,012 (ОЗП=1,012; ЭМ=1,012 к расх.; ЗПМ=1,012; МАТ=1,012 к расх.; ТЗ=1,012; ТЗМ=1,012)) | 1 | 773763.24 |  |  | 773763 | 773763
26 | Плановая закупочная цена | Уголок стальной 63х63х5 мм ст3сп-пс, длина не менее 9 м, ГОСТ 8509 (т) | 0,1 0,01*10 | 51515.26 |  | 51515.26 |  | 5152 |  |  | 5152
27 | Плановая закупочная цена | Сталь полосовая 40х4 мм ст3сп-пс, ГОСТ 103 (т) | 0,138 46*0,003 | 57500.22 |  | 57500.22 |  | 7935 |  |  | 7935
28 | Плановая закупочная цена | Блок железобетонный ФБС 24-6-6 (шт.) | 2 | 4894.77 |  | 4894.77 |  | 9790 |  |  | 9790
29 | Плановая закупочная цена | Блок железобетонный ФБС 12-6-6 (шт.) | 2 | 3125.72 |  | 3125.72 |  | 6251 |  |  | 6251
30 | Плановая закупочная цена | Блок железобетонный ФБС 9-6-6 (шт.) | 2 | 2587.5 |  | 2587.5 |  | 5175 |  |  | 5175
Итого прямые затраты по разделу в текущих ценах | [7 empty] | 808066 |  |  | 34303
Итого по разделу 3 Материалы, не вошедшие в расценки | [7 empty] | 808066
ИТОГИ ПО СМЕТЕ:
Итого прямые затраты по смете с учетом индексов, в текущих ценах | [7 empty] | 892487 | 51522 | 24185 5773 | 43017 |  | 190.93
Накладные расходы | [7 empty] | 49802
Сметная прибыль | [7 empty] | 30694
Итоги по смете:
Итого Строительные работы | [7 empty] | 109716 |  |  |  |  | 92.02
Итого Монтажные работы | [7 empty] | 44290 |  |  |  |  | 29.14
Итого Оборудование | [7 empty] | 773763
Итого Прочие затраты | [7 empty] | 45214 |  |  |  |  | 69.77
Итого | [7 empty] | 972983 |  |  |  |  | 190.93
В том числе:
Материалы | [7 empty] | 43017
Машины и механизмы | [7 empty] | 24185
ФОТ | [7 empty] | 57295
Оборудование | [7 empty] | 773763
Накладные расходы | [7 empty] | 49802
Сметная прибыль | [7 empty] | 30694
Итого СМР для расчета лимитированных затрат | [7 empty] | 154006
Командировочные ((190,93+17,41)/8)*500 | [7 empty] | 13021
Зимнее удорожание 4,3% от 154006 | [7 empty] | 6622
Итого | [7 empty] | 173649
Итого с оборудованием (773 763) и прочими затратами (45 214) | [7 empty] | 992626
Непредвиденные затраты 1,5% от 992626 | [7 empty] | 14889
Итого с непредвиденными | [7 empty] | 1007515
Индекс-дефлятор на 2020 г. 4,4% от 1007515 | [7 empty] | 44331
Итого с учетом доп. работ и затрат | [7 empty] | 1051846
НДС 20% от 1051846 | [7 empty] | 210369.2
ВСЕГО по смете | [7 empty] | 1262215.2 |  |  |  |  | 190.93
Составил: ___________________________
(должность, подпись, расшифровка)
Проверил: ___________________________
(должность, подпись, расшифровка)