## ЛСР по форме №4 с мат. и обор.
СОГЛАСОВАНО: | [13 empty] | УТВЕРЖДАЮ:
"____" _____________ 2019 г. | [13 empty] | "____" _______________2019 г.
(наименование стройки)
ЛОКАЛЬНЫЙ СМЕТНЫЙ РАСЧЕТ № 43
(локальная смета)
на | КТПН 2х250 кВА
(наименование работ и затрат, наименование объекта)
Основание:
| Сметная стоимость _______________________________________________________________________________________________ |  | ___________________________3355,625 |  | тыс. руб.
| строительных работ _______________________________________________________________________________________________ |  | _______________________________________________________________________________________________190,228 |  | тыс. руб.
| монтажных работ _______________________________________________________________________________________________ |  | _______________________________________________________________________________________________44,601 |  | тыс. руб.
| прочих _______________________________________________________________________________________________ |  | _______________________________________________________________________________________________80,023 |  | тыс. руб.
| оборудования _______________________________________________________________________________________________ |  | _______________________________________________________________________________________________2294,716 |  | тыс. руб.
| Средства на оплату труда _______________________________________________________________________________________________ |  | ___________________________84,593 |  | тыс. руб.
| Сметная трудоемкость _______________________________________________________________________________________________ |  | _______________________________________________________________________________________________282,54 |  | чел.час
Составлен(а) в текущих (прогнозных) ценах по состоянию на 2 кв. 2019 г. с индексом-дефлятором на 2020 г.
№ пп | Шифр и номер позиции норматива | Наименование работ и затрат, единица измерения | Количество | Стоимость единицы, руб. |  |  | Общая стоимость, руб. |  |  |  |  | Затраты труда рабочих, чел.-ч, не занятых обслуживанием машин |  | Общая масса оборудо-вания, т
|  |  |  | всего | эксплуатации машин | мате-риалы | обору-дования | Всего | оплаты труда | эксплуатации машин | мате-риалы
|  |  |  | оплаты труда | в т.ч. оплаты труда |  |  |  |  | в т.ч. оплаты труда |  | на единицу | всего
1 | 2 | 3 | 4 | 5 | 6 | 7 | 8 | 9 | 10 | 11 | 12 | 13 | 14 | 15
Раздел 1. СМР
Основание и фундамент под КТПН
1 | ТЕР01-02-027-06 Приказ Минстроя России от 31.12.14 №937/пр | Планировка площадей: ручным способом, группа грунтов 3 (1000 м2 спланированной площади) ИНДЕКС К ПОЗИЦИИ(справочно): ТЕР01-02-027-06 ТЕР01-02-027-06 [2-2019] ОЗП=22,46; ЗПМ=22,46 | 0,06 10*6/1000 | 1685,42 1685,42 |  |  |  | 101 | 101 |  |  | 163 | 9.78
2 | ТЕР08-01-002-01 Приказ Минстроя России от 31.12.14 №937/пр | Устройство основания под фундаменты: песчаного (1 м3 основания) ИНДЕКС К ПОЗИЦИИ(справочно): ТЕР08-01-002-01 ТЕР08-01-002-01 [2-2019] ОЗП=22,46; ЭМ=5,67; ЗПМ=22,46; МАТ=13,54 | 3.5 | 141,6 22,79 | 36,47 3,7 | 82.34 |  | 496 | 80 | 128 13 | 288 | 2.3 | 8.05
3 | ТЕР08-01-002-03 Приказ Минстроя России от 31.12.14 №937/пр | Устройство основания под фундаменты: гравийного (1 м3 основания) ИНДЕКС К ПОЗИЦИИ(справочно): ТЕР08-01-002-02 ТЕР08-01-002-02 [2-2019] ОЗП=22,46; ЭМ=5,93; ЗПМ=22,46; МАТ=7,79 | 3.5 | 219,87 24,78 | 60,31 6,77 | 134.78 |  | 770 | 87 | 211 24 | 472 | 2.5 | 8.75
4 | ТЕР07-05-001-04 Приказ Минстроя России от 31.12.14 №937/пр | Установка блоков стен подвалов массой: более 1,5 т (100 шт. сборных конструкций) ИНДЕКС К ПОЗИЦИИ(справочно): ТЕР07-05-001-03 ТЕР07-05-001-03 [2-2019] ОЗП=22,46; ЭМ=15,36; ЗПМ=22,46; МАТ=7,28 | 0,06 6 / 100 | 12053,98 1410,93 | 7639,52 827,76 | 3003.53 |  | 723 | 85 | 458 50 | 180 | 129.8 | 7.79
5 | ТЕР07-05-001-02 Приказ Минстроя России от 31.12.14 №937/пр | Установка блоков стен подвалов массой: до 1 т (100 шт. сборных конструкций) ИНДЕКС К ПОЗИЦИИ(справочно): ТЕР07-05-001-02 ТЕР07-05-001-02 [2-2019] ОЗП=22,46; ЭМ=15,43; ЗПМ=22,46; МАТ=7,22 | 0,08 8 / 100 | 5500,69 785,99 | 3235,77 399,74 | 1478.93 |  | 440 | 63 | 259 32 | 118 | 74.15 | 5.93
6 | ТЕР08-01-003-07 Приказ Минстроя России от 31.12.14 №937/пр | Гидроизоляция боковая обмазочная битумная в 2 слоя по выровненной поверхности бутовой кладки, кирпичу, бетону (100 м2 изолируемой поверхности) ИНДЕКС К ПОЗИЦИИ(справочно): ТЕР08-01-003-07 ТЕР08-01-003-07 [2-2019] ОЗП=22,46; ЭМ=11,36; ЗПМ=22,46; МАТ=17,16 | 0,16 16/100 | 1323,53 244,65 | 47.52 | 1031.36 |  | 212 | 39 | 8 | 165 | 21.2 | 3.39
Заземление КТПН
7 | ТЕР01-02-057-03 Приказ Минстроя России от 31.12.14 №937/пр | Разработка грунта вручную в траншеях глубиной до 2 м без креплений с откосами, группа грунтов: 3 (100 м3 грунта) ИНДЕКС К ПОЗИЦИИ(справочно): ТЕР01-02-057-03 ТЕР01-02-057-03 [2-2019] ОЗП=22,46; ЗПМ=22,46 | 0.07 | 2346,08 2346,08 |  |  |  | 164 | 164 |  |  | 248 | 17.36
8 | ТЕР01-02-061-03 Приказ Минстроя России от 31.12.14 №937/пр | Засыпка вручную траншей, пазух котлованов и ям, группа грунтов: 3 (100 м3 грунта) ИНДЕКС К ПОЗИЦИИ(справочно): ТЕР01-02-061-03 ТЕР01-02-061-03 [2-2019] ОЗП=22,46; ЗПМ=22,46 | 0.07 | 1099,89 1099,89 |  |  |  | 77 | 77 |  |  | 121 | 8.47
9 | ТЕР33-03-004-01 Приказ Минстроя России от 31.12.14 №937/пр | Забивка вертикальных заземлителей механизированная на глубину до 5 м (1 заземлитель) 124,25 = 155,72 - 0,005 x 6 294,00 ИНДЕКС К ПОЗИЦИИ(справочно): ТЕР33-03-004-01 ТЕР33-03-004-01 [2-2019] ОЗП=22,46; ЭМ=4,23; ЗПМ=22,46; МАТ=6,59 | 10 | 124,25 8,3 | 115,65 7,48 | 0.3 |  | 1243 | 83 | 1157 75 | 3 | 0.81 | 8.1
Уд | 1. 204-0004 | Горячекатаная арматурная сталь гладкая класса А-I, диаметром 12 мм, (т) | 0,005 0,05 | 6294 |  | 6294 |  | 314.7 |  |  | 314.7
10 | ТЕРм08-02-472-02 Приказ Минстроя России от 31.12.14 №937/пр | Заземлитель горизонтальный из стали: полосовой сечением 160 мм2 (100 м) ИНДЕКС К ПОЗИЦИИ(справочно): ТЕРм08-02-472-02 ТЕРм08-02-472-02 [2-2019] ОЗП=22,46; ЭМ=10,45; ЗПМ=22,46; МАТ=4,26 | 0.46 | 358,23 189,41 | 72,85 3,62 | 95.97 |  | 165 | 87 | 34 2 | 44 | 16.6 | 7.64
11 | ТЕР13-06-003-01 Приказ Минстроя России от 31.12.14 №937/пр | Очистка поверхности щетками (1 м2 очищаемой поверхности) ИНДЕКС К ПОЗИЦИИ(справочно): ТЕР13-06-003-01 ТЕР13-06-003-01 [2-2019] ОЗП=22,46; ЗПМ=22,46 | 6 | 9,31 9,31 |  |  |  | 56 | 56 |  |  | 0.9 | 5.4
12 | ТЕР13-03-002-10 Приказ Минстроя России от 31.12.14 №937/пр | Огрунтовка металлических поверхностей за один раз: грунтовкой ЭП-057 (100 м2 окрашиваемой поверхности) ИНДЕКС К ПОЗИЦИИ(справочно): ТЕР13-03-002-10 ТЕР13-03-002-10 [2-2019] ОЗП=22,46; ЭМ=5,55; ЗПМ=22,46; МАТ=3,23 | 0.12 | 1742,45 52,28 | 12,01 0,12 | 1678.16 |  | 209 | 6 | 1 | 202 | 3.94 | 0.47
13 | ТЕР13-03-004-01 Приказ Минстроя России от 31.12.14 №937/пр | Окраска металлических огрунтованных поверхностей: эмалью ХС-436 (100 м2 окрашиваемой поверхности) ИНДЕКС К ПОЗИЦИИ(справочно): ТЕР13-03-004-01 ТЕР13-03-004-01 [2-2019] ОЗП=22,46; ЭМ=4,31; ЗПМ=22,46; МАТ=3,29 | 0.06 | 1502,76 30,58 | 18,24 0,12 | 1453.94 |  | 90 | 2 | 1 | 87 | 2.78 | 0.17
Монтаж КТПН
14 | ТЕР33-04-029-08 Приказ Минстроя России от 31.12.14 №937/пр | Установка оборудования для комплектных трансформаторных подстанций киоскового типа: проходных подстанций с воздушными вводами (1 подстанция) ИНДЕКС К ПОЗИЦИИ(справочно): ТЕР33-04-029-06 ТЕР33-04-029-06 [2-2019] ОЗП=22,46; ЭМ=13,53; ЗПМ=22,46 | 1 | 1166,73 526,84 | 639,89 91,96 |  |  | 1167 | 527 | 640 92 |  | 43.83 | 43.83
15 | ТЕРм08-01-062-02 Приказ Минстроя России от 31.12.14 №937/пр | Трансформатор силовой, автотрансформатор или масляный реактор, масса: до 3 т (1 шт.) ИНДЕКС К ПОЗИЦИИ(справочно): ТЕРм08-01-062-02 ТЕРм08-01-062-02 ОЗП=14,27; ЭМ=7,31; ЗПМ=14,27; МАТ=3,81 | 1 | 2191,82 351,27 | 1032,29 95,41 | 808.26 |  | 2192 | 351 | 1032 95 | 809 | 30.1 | 30.1
Итого прямые затраты по разделу в базисных ценах | [7 empty] | 8105 | 1808 | 3929 383 | 2368 |  | 165.23
Итого прямые затраты по разделу с учетом индексов, в текущих ценах | [7 empty] | 89090 | 37732 | 34561 7825 | 16797 |  | 165.23
Накладные расходы | [7 empty] | 48374
Сметная прибыль | [7 empty] | 29903
Итого по разделу 1 СМР | [7 empty] | 167367 |  |  |  |  | 165.23
Раздел 2. Пусконаладочные работы
16 | ТЕРп01-11-010-01 Приказ Минстроя России от 31.12.14 №937/пр | Измерение сопротивления растеканию тока: заземлителя (1 измерение) (п.10.ТЧ При выполнении пусконаладочных работ на высоте свыше 2 до 8 м от уровня пола и над открытыми подвальными помещениями, траншеями и т. п. (при работе в зданиях и сооружениях, не имеющих постоянной площадки обслуживания) или от уровня земли (при работе вне зданий и сооружений ОЗП=1,1; ТЗ=1,1) ИНДЕКС К ПОЗИЦИИ(справочно): ТЕРп01-11-010-01 ТЕРп01-11-010-01 [2-2019] ОЗП=22,46; ЗПМ=22,46 | 10 | 20,85 20,85 |  |  |  | 209 | 209 |  |  | 1.342 | 13.42
17 | ТЕРп01-11-011-01 Приказ Минстроя России от 31.12.14 №937/пр | Проверка наличия цепи между заземлителями и заземленными элементами (100 точек) (п.10.ТЧ При выполнении пусконаладочных работ на высоте свыше 2 до 8 м от уровня пола и над открытыми подвальными помещениями, траншеями и т. п. (при работе в зданиях и сооружениях, не имеющих постоянной площадки обслуживания) или от уровня земли (при работе вне зданий и сооружений ОЗП=1,1; ТЗ=1,1) ИНДЕКС К ПОЗИЦИИ(справочно): ТЕРп01-11-011-01 ТЕРп01-11-011-01 [2-2019] ОЗП=22,46; ЗПМ=22,46 | 0,1 10/100 | 221,4 221,4 |  |  |  | 22 | 22 |  |  | 14.256 | 1.43
18 | ТЕРп01-12-021-02 Приказ Минстроя России от 31.12.14 №937/пр | Испытание аппарата коммутационного напряжением: до 35 кВ (1 испытание) ИНДЕКС К ПОЗИЦИИ(справочно): ТЕРп01-12-021-02 ТЕРп01-12-021-02 [2-2019] ОЗП=22,46; ЗПМ=22,46 | 2 | 41,62 41,62 |  |  |  | 83 | 83 |  |  | 2.83 | 5.66
19 | ТЕРп01-12-021-01 Приказ Минстроя России от 31.12.14 №937/пр | Испытание аппарата коммутационного напряжением: до 1 кВ (силовых цепей) (1 испытание) ИНДЕКС К ПОЗИЦИИ(справочно): ТЕРп01-12-021-01 ТЕРп01-12-021-01 [2-2019] ОЗП=22,46; ЗПМ=22,46 | 7 | 23,81 23,81 |  |  |  | 167 | 167 |  |  | 1.62 | 11.34
20 | ТЕРп01-12-020-01 Приказ Минстроя России от 31.12.14 №937/пр | Испытание сборных и соединительных шин напряжением: до 11 кВ (1 испытание) ИНДЕКС К ПОЗИЦИИ(справочно): ТЕРп01-12-020-01 ТЕРп01-12-020-01 [2-2019] ОЗП=22,46; ЗПМ=22,46 | 6 | 101,33 101,33 |  |  |  | 608 | 608 |  |  | 7.29 | 43.74
21 | ТЕРп01-11-027-02 Приказ Минстроя России от 31.12.14 №937/пр | Измерение токов утечки: ограничителя напряжения (1 измерение) ИНДЕКС К ПОЗИЦИИ(справочно): ТЕРп01-11-027-02 ТЕРп01-11-027-02 [2-2019] ОЗП=22,46; ЗПМ=22,46 | 12 | 31,37 31,37 |  |  |  | 376 | 376 |  |  | 2.02 | 24.24
22 | ТЕРп01-02-002-01 Приказ Минстроя России от 31.12.14 №937/пр | Трансформатор силовой трехфазный масляный двухобмоточный напряжением: до 11 кВ, мощностью до 0,32 МВА (1 шт.) ИНДЕКС К ПОЗИЦИИ(справочно): ТЕРп01-02-002-01 ТЕРп01-02-002-01 [2-2019] ОЗП=22,46; ЗПМ=22,46 | 2 | 99,05 99,05 |  |  |  | 198 | 198 |  |  | 6.3 | 12.6
23 | ТЕРп01-11-024-01 Приказ Минстроя России от 31.12.14 №937/пр | Фазировка электрической линии или трансформатора с сетью напряжением: до 1 кВ (1 фазировка) ИНДЕКС К ПОЗИЦИИ(справочно): ТЕРп01-11-024-01 ТЕРп01-11-024-01 [2-2019] ОЗП=22,46; ЗПМ=22,46 | 2 | 12,73 12,73 |  |  |  | 25 | 25 |  |  | 0.82 | 1.64
24 | ТЕРп01-11-024-02 Приказ Минстроя России от 31.12.14 №937/пр | Фазировка электрической линии или трансформатора с сетью напряжением: свыше 1 кВ (1 фазировка) ИНДЕКС К ПОЗИЦИИ(справочно): ТЕРп01-11-024-02 ТЕРп01-11-024-02 [2-2019] ОЗП=22,46; ЗПМ=22,46 | 2 | 25,16 25,16 |  |  |  | 50 | 50 |  |  | 1.62 | 3.24
Итого прямые затраты по разделу в базисных ценах | [7 empty] | 1738 | 1738 |  |  |  | 117.31
Итого прямые затраты по разделу с учетом индексов, в текущих ценах | [7 empty] | 39036 | 39036 |  |  |  | 117.31
Накладные расходы | [7 empty] | 25373
Сметная прибыль | [7 empty] | 15614
Итого по разделу 2 Пусконаладочные работы | [7 empty] | 80023 |  |  |  |  | 117.31
Раздел 3. Материалы, не вошедшие в расценки
КТПН
25 О | Плановая закупочная цена | Подстанция комплектная трансформаторная наружная со встроенными трансформаторами 10 кВ 2КТПН-250/10/0,4 (шт.) (Заготовительно-складские расходы - согласно п.4.64 из МДС 81-35.2004 ПЗ=1,012 (ОЗП=1,012; ЭМ=1,012 к расх.; ЗПМ=1,012; МАТ=1,012 к расх.; ТЗ=1,012; ТЗМ=1,012)) | 1 | 2294716.15 |  |  | 2294716 | 2294716
26 | Плановая закупочная цена | Уголок стальной 63х63х5 мм ст3сп-пс, длина не менее 9 м, ГОСТ 8509 (т) | 0,1 0,01*10 | 51515.26 |  | 51515.26 |  | 5152 |  |  | 5152
27 | Плановая закупочная цена | Сталь полосовая 40х4 мм ст3сп-пс, ГОСТ 103 (т) | 0,138 46*0,003 | 57500.22 |  | 57500.22 |  | 7935 |  |  | 7935
28 | Плановая закупочная цена | Блок железобетонный ФБС 24-6-6 (шт.) | 6 | 4894.77 |  | 4894.77 |  | 29369 |  |  | 29369
29 | Плановая закупочная цена | Блок железобетонный ФБС 12-6-6 (шт.) | 8 | 3125.72 |  | 3125.72 |  | 25006 |  |  | 25006
Итого прямые затраты по разделу в текущих ценах | [7 empty] | 2362178 |  |  | 67462
Итого по разделу 3 Материалы, не вошедшие в расценки | [7 empty] | 2362178
ИТОГИ ПО СМЕТЕ:
Итого прямые затраты по смете с учетом индексов, в текущих ценах | [7 empty] | 2490304 | 76768 | 34561 7825 | 84259 |  | 282.54
Накладные расходы | [7 empty] | 73747
Сметная прибыль | [7 empty] | 45517
Итоги по смете:
Итого Строительные работы | [7 empty] | 190228 |  |  |  |  | 127.49
Итого Монтажные работы | [7 empty] | 44601 |  |  |  |  | 37.74
Итого Оборудование | [7 empty] | 2294716
Итого Прочие затраты | [7 empty] | 80023 |  |  |  |  | 117.31
Итого | [7 empty] | 2609568 |  |  |  |  | 282.54
В том числе:
Материалы | [7 empty] | 84259
Машины и механизмы | [7 empty] | 34561
ФОТ | [7 empty] | 84593
Оборудование | [7 empty] | 2294716
Накладные расходы | [7 empty] | 73747
Сметная прибыль | [7 empty] | 45517
Итого СМР для расчета лимитированных затрат | [7 empty] | 234829
Командировочные ((282,54+25,46)/8)*500 | [7 empty] | 19250
Зимнее удорожание 4,3% от 234829 | [7 empty] | 10098
Итого | [7 empty] | 264177
Итого с оборудованием (2 294 716) и прочими затратами (80 023) | [7 empty] | 2638916
Непредвиденные затраты 1,5% от 2638916 | [7 empty] | 39584
Итого с непредвиденными | [7 empty] | 2678500
Индекс-дефлятор на 2020 г. 4,4% от 2678500 | [7 empty] | 117854
Итого с учетом доп. работ и затрат | [7 empty] | 2796354
НДС 20% от 2796354 | [7 empty] | 559270.8
ВСЕГО по смете | [7 empty] | 3355624.8 |  |  |  |  | 282.54
Составил: ___________________________
(должность, подпись, расшифровка)
Проверил: ___________________________
(должность, подпись, расшифровка)