## ЛСР по форме №4 с мат. и обор.
СОГЛАСОВАНО: | [13 empty] | УТВЕРЖДАЮ:
"____" _____________ 2019 г. | [13 empty] | "____" _______________2019 г.
(наименование стройки)
ЛОКАЛЬНЫЙ СМЕТНЫЙ РАСЧЕТ № 48
(локальная смета)
на | Установка ТМГ 63 кВА
(наименование работ и затрат, наименование объекта)
Основание:
| Сметная стоимость _______________________________________________________________________________________________ |  | ___________________________226,518 |  | тыс. руб.
| монтажных работ _______________________________________________________________________________________________ |  | _______________________________________________________________________________________________30,065 |  | тыс. руб.
| прочих _______________________________________________________________________________________________ |  | _______________________________________________________________________________________________16,945 |  | тыс. руб.
| оборудования _______________________________________________________________________________________________ |  | _______________________________________________________________________________________________126,500 |  | тыс. руб.
| Средства на оплату труда _______________________________________________________________________________________________ |  | ___________________________16,486 |  | тыс. руб.
| Сметная трудоемкость _______________________________________________________________________________________________ |  | _______________________________________________________________________________________________49,39 |  | чел.час
Составлен(а) в текущих (прогнозных) ценах по состоянию на 2 кв. 2019 г. с индексом-дефлятором на 2020 г.
№ пп | Шифр и номер позиции норматива | Наименование работ и затрат, единица измерения | Количество | Стоимость единицы, руб. |  |  | Общая стоимость, руб. |  |  |  |  | Затраты труда рабочих, чел.-ч, не занятых обслуживанием машин |  | Общая масса оборудо-вания, т
|  |  |  | всего | эксплуатации машин | мате-риалы | обору-дования | Всего | оплаты труда | эксплуатации машин | мате-риалы
|  |  |  | оплаты труда | в т.ч. оплаты труда |  |  |  |  | в т.ч. оплаты труда |  | на единицу | всего
1 | 2 | 3 | 4 | 5 | 6 | 7 | 8 | 9 | 10 | 11 | 12 | 13 | 14 | 15
Раздел 1. СМР
1 | ТЕРм08-01-062-01 Приказ Минстроя России от 31.12.14 №937/пр | Трансформатор силовой, автотрансформатор или масляный реактор, масса: до 1 т (1 шт.) (МДС35 пр.1 т.1 п.5.Производство строительных и других работ вблизи объектов, находящихся под высоким напряжением, в том числе в охранной зоне действующей воздушной линии электропередачи ОЗП=1,2; ЭМ=1,2 к расх.; ЗПМ=1,2; ТЗ=1,2; ТЗМ=1,2) ИНДЕКС К ПОЗИЦИИ(справочно): ТЕРм08-01-062-01 ТЕРм08-01-062-01 [2-2019] ОЗП=22,46; ЭМ=12,67; ЗПМ=22,46; МАТ=4,99 | 1 | 1429,31 301,09 | 589,04 65,15 | 539.18 |  | 1429 | 301 | 589 65 | 539 | 25.8 | 25.8
Итого прямые затраты по разделу в базисных ценах | [7 empty] | 1429 | 301 | 589 65 | 539 |  | 25.8
Итого прямые затраты по разделу с учетом индексов, в текущих ценах | [7 empty] | 16913 | 6760 | 7463 1460 | 2690 |  | 25.8
Накладные расходы | [7 empty] | 7809
Сметная прибыль | [7 empty] | 5343
Итого по разделу 1 СМР | [7 empty] | 30065 |  |  |  |  | 25.8
Раздел 2. Пусконаладочные работы
2 | ТЕРп01-11-010-01 Приказ Минстроя России от 31.12.14 №937/пр | Измерение сопротивления растеканию тока: заземлителя (1 измерение) (п.10.ТЧ При выполнении пусконаладочных работ на высоте свыше 2 до 8 м от уровня пола и над открытыми подвальными помещениями, траншеями и т. п. (при работе в зданиях и сооружениях, не имеющих постоянной площадки обслуживания) или от уровня земли (при работе вне зданий и сооружений ОЗП=1,1; ТЗ=1,1) ИНДЕКС К ПОЗИЦИИ(справочно): ТЕРп01-11-010-01 ТЕРп01-11-010-01 [2-2019] ОЗП=22,46; ЗПМ=22,46 | 10 | 20,85 20,85 |  |  |  | 209 | 209 |  |  | 1.342 | 13.42
3 | ТЕРп01-11-011-01 Приказ Минстроя России от 31.12.14 №937/пр | Проверка наличия цепи между заземлителями и заземленными элементами (100 точек) (п.10.ТЧ При выполнении пусконаладочных работ на высоте свыше 2 до 8 м от уровня пола и над открытыми подвальными помещениями, траншеями и т. п. (при работе в зданиях и сооружениях, не имеющих постоянной площадки обслуживания) или от уровня земли (при работе вне зданий и сооружений ОЗП=1,1; ТЗ=1,1) ИНДЕКС К ПОЗИЦИИ(справочно): ТЕРп01-11-011-01 ТЕРп01-11-011-01 [2-2019] ОЗП=22,46; ЗПМ=22,46 | 0,1 10/100 | 221,4 221,4 |  |  |  | 22 | 22 |  |  | 14.256 | 1.43
4 | ТЕРп01-02-002-01 Приказ Минстроя России от 31.12.14 №937/пр | Трансформатор силовой трехфазный масляный двухобмоточный напряжением: до 11 кВ, мощностью до 0,32 МВА (1 шт.) ИНДЕКС К ПОЗИЦИИ(справочно): ТЕРп01-02-002-01 ТЕРп01-02-002-01 [2-2019] ОЗП=22,46; ЗПМ=22,46 | 1 | 99,05 99,05 |  |  |  | 99 | 99 |  |  | 6.3 | 6.3
5 | ТЕРп01-11-024-01 Приказ Минстроя России от 31.12.14 №937/пр | Фазировка электрической линии или трансформатора с сетью напряжением: до 1 кВ (1 фазировка) ИНДЕКС К ПОЗИЦИИ(справочно): ТЕРп01-11-024-01 ТЕРп01-11-024-01 [2-2019] ОЗП=22,46; ЗПМ=22,46 | 1 | 12,73 12,73 |  |  |  | 13 | 13 |  |  | 0.82 | 0.82
6 | ТЕРп01-11-024-02 Приказ Минстроя России от 31.12.14 №937/пр | Фазировка электрической линии или трансформатора с сетью напряжением: свыше 1 кВ (1 фазировка) ИНДЕКС К ПОЗИЦИИ(справочно): ТЕРп01-11-024-02 ТЕРп01-11-024-02 [2-2019] ОЗП=22,46; ЗПМ=22,46 | 1 | 25,16 25,16 |  |  |  | 25 | 25 |  |  | 1.62 | 1.62
Итого прямые затраты по разделу в базисных ценах | [7 empty] | 368 | 368 |  |  |  | 23.59
Итого прямые затраты по разделу с учетом индексов, в текущих ценах | [7 empty] | 8266 | 8266 |  |  |  | 23.59
Накладные расходы | [7 empty] | 5373
Сметная прибыль | [7 empty] | 3306
Итого по разделу 2 Пусконаладочные работы | [7 empty] | 16945 |  |  |  |  | 23.59
Раздел 3. Материалы, не вошедшие в расценки
7 О | прайс-лист поставщика Плановая закупочная цена | Трансформатор силовой ТМГ-63/6/0,4 УХЛ1 Yн-Y-0 (шт.) (Заготовительно-складские расходы - согласно п.4.64 из МДС 81-35.2004 ПЗ=1,012 (ОЗП=1,012; ЭМ=1,012 к расх.; ЗПМ=1,012; МАТ=1,012 к расх.; ТЗ=1,012; ТЗМ=1,012)) | 1 | 126500 |  |  | 126500 | 126500
Итого прямые затраты по разделу в текущих ценах | [7 empty] | 126500
Итого по разделу 3 Материалы, не вошедшие в расценки | [7 empty] | 126500
ИТОГИ ПО СМЕТЕ:
Итого прямые затраты по смете с учетом индексов, в текущих ценах | [7 empty] | 151679 | 15026 | 7463 1460 | 2690 |  | 49.39
Накладные расходы | [7 empty] | 13182
Сметная прибыль | [7 empty] | 8649
Итоги по смете:
Итого Монтажные работы | [7 empty] | 30065 |  |  |  |  | 25.8
Итого Оборудование | [7 empty] | 126500
Итого Прочие затраты | [7 empty] | 16945 |  |  |  |  | 23.59
Итого | [7 empty] | 173510 |  |  |  |  | 49.39
В том числе:
Материалы | [7 empty] | 2690
Машины и механизмы | [7 empty] | 7463
ФОТ | [7 empty] | 16486
Оборудование | [7 empty] | 126500
Накладные расходы | [7 empty] | 13182
Сметная прибыль | [7 empty] | 8649
Итого Монтажные работы для расчета лимитированных затрат | [7 empty] | 30065
Командировочные ((49,39+3,96)/8)*500 | [7 empty] | 3334
Зимнее удорожание 4,3% от 30065 | [7 empty] | 1293
Итого | [7 empty] | 34692
Итого с оборудованием (126 500) и прочими затратами (16 945) | [7 empty] | 178137
Непредвиденные затраты 1,5% от 178137 | [7 empty] | 2672
Итого с непредвиденными | [7 empty] | 180809
Индекс-дефлятор на 2020 г. 4,4% от 180809 | [7 empty] | 7956
Итого с учетом доп. работ и затрат | [7 empty] | 188765
НДС 20% от 188765 | [7 empty] | 37753
ВСЕГО по смете | [7 empty] | 226518 |  |  |  |  | 49.39
Составил: ___________________________
(должность, подпись, расшифровка)
Проверил: ___________________________
(должность, подпись, расшифровка)