## ЛСР по форме №4 с мат. и обор.
СОГЛАСОВАНО: | [13 empty] | УТВЕРЖДАЮ:
"____" _____________ 2019 г. | [13 empty] | "____" _______________2019 г.
(наименование стройки)
ЛОКАЛЬНЫЙ СМЕТНЫЙ РАСЧЕТ № 55
(локальная смета)
на | Установка АВ 0,4 кВ
(наименование работ и затрат, наименование объекта)
Основание:
| Сметная стоимость _______________________________________________________________________________________________ |  | ___________________________17,128 |  | тыс. руб.
| монтажных работ _______________________________________________________________________________________________ |  | _______________________________________________________________________________________________11,497 |  | тыс. руб.
| прочих _______________________________________________________________________________________________ |  | _______________________________________________________________________________________________1,105 |  | тыс. руб.
| Средства на оплату труда _______________________________________________________________________________________________ |  | ___________________________1,752 |  | тыс. руб.
| Сметная трудоемкость _______________________________________________________________________________________________ |  | _______________________________________________________________________________________________5,95 |  | чел.час
Составлен(а) в текущих (прогнозных) ценах по состоянию на 2 кв. 2019 г. с индексом-дефлятором на 2020 г.
№ пп | Шифр и номер позиции норматива | Наименование работ и затрат, единица измерения | Количество | Стоимость единицы, руб. |  |  | Общая стоимость, руб. |  |  |  |  | Затраты труда рабочих, чел.-ч, не занятых обслуживанием машин |  | Общая масса оборудо-вания, т
|  |  |  | всего | эксплуатации машин | мате-риалы | обору-дования | Всего | оплаты труда | эксплуатации машин | мате-риалы
|  |  |  | оплаты труда | в т.ч. оплаты труда |  |  |  |  | в т.ч. оплаты труда |  | на единицу | всего
1 | 2 | 3 | 4 | 5 | 6 | 7 | 8 | 9 | 10 | 11 | 12 | 13 | 14 | 15
Раздел 1. СМР
1 | ТЕРм08-03-526-04 Приказ Минстроя России от 31.12.14 №937/пр | Автомат одно-, двух-, трехполюсный, устанавливаемый на конструкции: на стене или колонне, на ток до 400 А (1 шт.) (МДС35 пр.1 т.1 п.5.Производство строительных и других работ вблизи объектов, находящихся под высоким напряжением, в том числе в охранной зоне действующей воздушной линии электропередачи ОЗП=1,2; ЭМ=1,2 к расх.; ЗПМ=1,2; ТЗ=1,2; ТЗМ=1,2) ИНДЕКС К ПОЗИЦИИ(справочно): ТЕРм08-03-526-04 ТЕРм08-03-526-04 [2-2019] ОЗП=22,46; ЭМ=9,65; ЗПМ=22,46; МАТ=8,43 | 1 | 119,75 54,41 | 4,39 0,19 | 60.95 |  | 120 | 54 | 4 | 62 | 4.332 | 4.33
Итого прямые затраты по разделу в базисных ценах | [7 empty] | 120 | 54 | 4 | 62 |  | 4.33
Итого прямые затраты по разделу с учетом индексов, в текущих ценах | [7 empty] | 1775 | 1213 | 39 | 523 |  | 4.33
Накладные расходы | [7 empty] | 1152
Сметная прибыль | [7 empty] | 788
Итого по разделу 1 СМР | [7 empty] | 3715 |  |  |  |  | 4.33
Раздел 2. Пусконаладочные работы
2 | ТЕРп01-12-021-01 Приказ Минстроя России от 31.12.14 №937/пр | Испытание аппарата коммутационного напряжением: до 1 кВ (силовых цепей) (1 испытание) ИНДЕКС К ПОЗИЦИИ(справочно): ТЕРп01-12-021-01 ТЕРп01-12-021-01 [2-2019] ОЗП=22,46; ЗПМ=22,46 | 1 | 23,81 23,81 |  |  |  | 24 | 24 |  |  | 1.62 | 1.62
Итого прямые затраты по разделу в базисных ценах | [7 empty] | 24 | 24 |  |  |  | 1.62
Итого прямые затраты по разделу с учетом индексов, в текущих ценах | [7 empty] | 539 | 539 |  |  |  | 1.62
Накладные расходы | [7 empty] | 350
Сметная прибыль | [7 empty] | 216
Итого по разделу 2 Пусконаладочные работы | [7 empty] | 1105 |  |  |  |  | 1.62
Раздел 3. Материалы, не вошедшие в расценки
3 | прайс-лист поставщика Плановая закупочная цена | Выключатель автоматический трехполюсный ВА 88-35 3Р 250 А 35кА (шт.) | 1 | 7781.7 |  | 7781.7 |  | 7782 |  |  | 7782
Итого прямые затраты по разделу в текущих ценах | [7 empty] | 7782 |  |  | 7782
Итого по разделу 3 Материалы, не вошедшие в расценки | [7 empty] | 7782
ИТОГИ ПО СМЕТЕ:
Итого прямые затраты по смете с учетом индексов, в текущих ценах | [7 empty] | 10096 | 1752 | 39 | 8305 |  | 5.95
Накладные расходы | [7 empty] | 1502
Сметная прибыль | [7 empty] | 1004
Итоги по смете:
Итого Монтажные работы | [7 empty] | 11497 |  |  |  |  | 4.33
Итого Прочие затраты | [7 empty] | 1105 |  |  |  |  | 1.62
Итого | [7 empty] | 12602 |  |  |  |  | 5.95
В том числе:
Материалы | [7 empty] | 8305
Машины и механизмы | [7 empty] | 39
ФОТ | [7 empty] | 1752
Накладные расходы | [7 empty] | 1502
Сметная прибыль | [7 empty] | 1004
Итого Монтажные работы для расчета лимитированных затрат | [7 empty] | 11497
Командировочные ((5,95+0,01)/8)*500 | [7 empty] | 373
Зимнее удорожание 4,3% от 11497 | [7 empty] | 494
Итого | [7 empty] | 12364
Итого с прочими затратами (1 105) | [7 empty] | 13469
Непредвиденные затраты 1,5% от 13469 | [7 empty] | 202
Итого с непредвиденными | [7 empty] | 13671
Индекс-дефлятор на 2020 г. 4,4% от 13671 | [7 empty] | 602
Итого с учетом доп. работ и затрат | [7 empty] | 14273
НДС 20% от 14273 | [7 empty] | 2854.6
ВСЕГО по смете | [7 empty] | 17127.6 |  |  |  |  | 5.95
Составил: ___________________________
(должность, подпись, расшифровка)
Проверил: ___________________________
(должность, подпись, расшифровка)