## ЛСР по форме №4 с мат. и обор.
СОГЛАСОВАНО: | [13 empty] | УТВЕРЖДАЮ:
"____" _____________ 2019 г. | [13 empty] | "____" _______________2019 г.
(наименование стройки)
ЛОКАЛЬНЫЙ СМЕТНЫЙ РАСЧЕТ № 57
(локальная смета)
на | Установка ТТ-0,4
(наименование работ и затрат, наименование объекта)
Основание:
| Сметная стоимость монтажных работ _______________________________________________________________________________________________ |  | ___________________________12,073 |  | тыс. руб.
| Средства на оплату труда _______________________________________________________________________________________________ |  | ___________________________2,358 |  | тыс. руб.
| Сметная трудоемкость _______________________________________________________________________________________________ |  | _______________________________________________________________________________________________8,75 |  | чел.час
Составлен(а) в текущих (прогнозных) ценах по состоянию на 2 кв. 2019 г. с индексом-дефлятором на 2020 г.
№ пп | Шифр и номер позиции норматива | Наименование работ и затрат, единица измерения | Количество | Стоимость единицы, руб. |  |  | Общая стоимость, руб. |  |  |  |  | Затраты труда рабочих, чел.-ч, не занятых обслуживанием машин |  | Общая масса оборудо-вания, т
|  |  |  | всего | эксплуатации машин | мате-риалы | обору-дования | Всего | оплаты труда | эксплуатации машин | мате-риалы
|  |  |  | оплаты труда | в т.ч. оплаты труда |  |  |  |  | в т.ч. оплаты труда |  | на единицу | всего
1 | 2 | 3 | 4 | 5 | 6 | 7 | 8 | 9 | 10 | 11 | 12 | 13 | 14 | 15
Раздел 1. СМР
1 | ТЕРм08-01-053-01 Приказ Минстроя России от 31.12.14 №937/пр | Трансформатор тока напряжением: до 10 кВ (1 шт.) (МДС35 пр.1 т.1 п.5.Производство строительных и других работ вблизи объектов, находящихся под высоким напряжением, в том числе в охранной зоне действующей воздушной линии электропередачи ОЗП=1,2; ЭМ=1,2 к расх.; ЗПМ=1,2; ТЗ=1,2; ТЗМ=1,2) ИНДЕКС К ПОЗИЦИИ(справочно): ТЕРм08-01-053-01 ТЕРм08-01-053-01 [2-2019] ОЗП=22,46; ЭМ=11,22; ЗПМ=22,46; МАТ=13,34 | 3 | 58,19 34,03 | 13,42 1,13 | 10.74 |  | 175 | 102 | 40 3 | 33 | 2.916 | 8.75
Итого прямые затраты по разделу в базисных ценах | [7 empty] | 175 | 102 | 40 3 | 33 |  | 8.75
Итого прямые затраты по разделу с учетом индексов, в текущих ценах (ТЕРм08-01-053-01 [2-2019] ОЗП=22,46; ЭМ=11,22; ЗПМ=22,46; МАТ=13,34) | [7 empty] | 3180 | 2291 | 449 67 | 440 |  | 8.75
Накладные расходы | [7 empty] | 2240
Сметная прибыль | [7 empty] | 1533
Итого по разделу 1 СМР | [7 empty] | 6953 |  |  |  |  | 8.75
Раздел 2. Материалы, не вошедшие в расценки
2 | прайс-лист поставщика Плановая закупочная цена | Трансформатор тока ТШП-0,66-1-5-0,5S-300/5 У3 (шт.) | 3 | 537.7 |  | 537.7 |  | 1613 |  |  | 1613
Итого прямые затраты по разделу в текущих ценах | [7 empty] | 1613 |  |  | 1613
Итого по разделу 2 Материалы, не вошедшие в расценки | [7 empty] | 1613
ИТОГИ ПО СМЕТЕ:
Итого прямые затраты по смете с учетом индексов, в текущих ценах (ТЕРм08-01-053-01 [2-2019] ОЗП=22,46; ЭМ=11,22; ЗПМ=22,46; МАТ=13,34) | [7 empty] | 4793 | 2291 | 449 67 | 2053 |  | 8.75
Накладные расходы | [7 empty] | 2240
Сметная прибыль | [7 empty] | 1533
Итоги по смете:
Итого по позициям, введенным в базисных ценах | [7 empty] | 6953 |  |  |  |  | 8.75
Итого по позициям, введенным в текущих ценах | [7 empty] | 1613
Итого | [7 empty] | 8566 |  |  |  |  | 8.75
В том числе:
Материалы | [7 empty] | 2053
Машины и механизмы | [7 empty] | 449
ФОТ | [7 empty] | 2358
Накладные расходы | [7 empty] | 2240
Сметная прибыль | [7 empty] | 1533
Командировочные ((8,75+0,22)/8)*500 | [7 empty] | 561
Зимнее удорожание 4,3% от 8566 | [7 empty] | 368
Итого | [7 empty] | 9495
Непредвиденные затраты 1,5% от 9495 | [7 empty] | 142
Итого с непредвиденными | [7 empty] | 9637
Индекс-дефлятор на 2020 г. 4,4% от 9637 | [7 empty] | 424
Итого с учетом доп. работ и затрат | [7 empty] | 10061
НДС 20% от 10061 | [7 empty] | 2012.2
ВСЕГО по смете | [7 empty] | 12073.2 |  |  |  |  | 8.75
Составил: ___________________________
(должность, подпись, расшифровка)
Проверил: ___________________________
(должность, подпись, расшифровка)