## ЛСР по форме №4 с мат. и обор.
(наименование стройки)
ЛОКАЛЬНЫЙ СМЕТНЫЙ РАСЧЕТ № 6
(локальная смета)
на | Подвеска провода СИП 3 1х70 (6-10 кВ)
(наименование работ и затрат, наименование объекта)
Основание:
| Сметная стоимость _______________________________________________________________________________________________ |  | ___________________________499,703 |  | тыс. руб.
| строительных работ _______________________________________________________________________________________________ |  | _______________________________________________________________________________________________128,076 |  | тыс. руб.
| монтажных работ _______________________________________________________________________________________________ |  | _______________________________________________________________________________________________241,906 |  | тыс. руб.
| прочих _______________________________________________________________________________________________ |  | _______________________________________________________________________________________________0,599 |  | тыс. руб.
| Средства на оплату труда _______________________________________________________________________________________________ |  | ___________________________37,644 |  | тыс. руб.
| Сметная трудоемкость _______________________________________________________________________________________________ |  | _______________________________________________________________________________________________99,03 |  | чел.час
Составлен(а) в текущих (прогнозных) ценах по состоянию на 2 кв. 2019 г. с индексом-дефлятором на 2020 г.
№ пп | Шифр и номер позиции норматива | Наименование работ и затрат, единица измерения | Количество | Стоимость единицы, руб. |  |  | Общая стоимость, руб. |  |  |  |  | Затраты труда рабочих, чел.-ч, не занятых обслуживанием машин |  | Общая масса оборудо-вания, т
|  |  |  | всего | эксплуатации машин | мате-риалы | обору-дования | Всего | оплаты труда | эксплуатации машин | мате-риалы
|  |  |  | оплаты труда | в т.ч. оплаты труда |  |  |  |  | в т.ч. оплаты труда |  | на единицу | всего
1 | 2 | 3 | 4 | 5 | 6 | 7 | 8 | 9 | 10 | 11 | 12 | 13 | 14 | 15
Раздел 1. СМР
1 | ТЕР33-04-009-06 Приказ Минстроя России от 31.12.14 №937/пр | Подвеска проводов ВЛ 6-10 кВ в населенной местности сечением: свыше 35 мм2 с помощью механизмов (1 км линии (3 провода) при 10 опорах) 2 807,97 = 3 207,85 - 0,0035 x 36 537,00 - 3,4 x 80,00 (1.8.3.ОП При производстве работ на высоте свыше расстояний, указанных в вводных указаниях к разделам сборника: при высоте свыше 2 до 8 м ОЗП=1,05; ТЗ=1,05) ИНДЕКС К ПОЗИЦИИ(справочно): ТЕР33-04-009-06 ТЕР33-04-009-06 [2-2019] ОЗП=22,46; ЭМ=10,55; ЗПМ=22,46; МАТ=3,62 | 1 | 2840,99 693,45 | 2143,84 306,16 | 3.7 |  | 2841 | 693 | 2144 306 | 4 | 60.0915 | 60.09
Уд | 1. 506-0853 | Проволока из алюминия диаметром 3 мм, (т) | 0,0035 0,0035 | 36537 |  | 36537 |  | 127.88 |  |  | 127.88
Уд | 2. 509-0455 | Соединитель алюминиевых и сталеалюминиевых проводов (СОАС) 062-3, (шт.) | 3,4 3,4 | 80 |  | 80 |  | 272 |  |  | 272
2 | ТЕР33-04-009-14 Приказ Минстроя России от 31.12.14 №937/пр | При увеличении количества опор на 1 км ВЛ добавлять: к расценке 33-04-009-06 (1 опора) 143,93 = 430,54 - 0,0004 x 36 537,00 - 3,4 x 80,00 (1.8.3.ОП При производстве работ на высоте свыше расстояний, указанных в вводных указаниях к разделам сборника: при высоте свыше 2 до 8 м ОЗП=1,05; ТЗ=1,05) ИНДЕКС К ПОЗИЦИИ(справочно): ТЕР33-04-009-14 ТЕР33-04-009-14 [2-2019] ОЗП=22,46; ЭМ=10,7; ЗПМ=22,46; МАТ=2,02 | 15 25-10 | 145,34 29,65 | 113,26 14,59 | 2.43 |  | 2180 | 445 | 1699 219 | 36 | 2.541 | 38.12
Уд | 1. 506-0853 | Проволока из алюминия диаметром 3 мм, (т) | 0,0004 0,006 | 36537 |  | 36537 |  | 219.22 |  |  | 219.22
Уд | 2. 509-0455 | Соединитель алюминиевых и сталеалюминиевых проводов (СОАС) 062-3, (шт.) | 3,4 51 | 80 |  | 80 |  | 4080 |  |  | 4080
Итого прямые затраты по разделу в базисных ценах | [7 empty] | 5021 | 1138 | 3843 525 | 40 |  | 98.21
Итого прямые затраты по разделу с учетом индексов, в текущих ценах | [7 empty] | 66445 | 25560 | 40798 11792 | 87 |  | 98.21
Накладные расходы | [7 empty] | 39220
Сметная прибыль | [7 empty] | 22411
Итого по разделу 1 СМР | [7 empty] | 128076 |  |  |  |  | 98.21
Раздел 2. Пусконаладочные работы
3 | ТЕРп01-11-024-01 Приказ Минстроя России от 31.12.14 №937/пр | Фазировка электрической линии или трансформатора с сетью напряжением: до 1 кВ (1 фазировка) ИНДЕКС К ПОЗИЦИИ(справочно): ТЕРп01-11-024-01 ТЕРп01-11-024-01 [2-2019] ОЗП=22,46; ЗПМ=22,46 | 1 | 12,73 12,73 |  |  |  | 13 | 13 |  |  | 0.82 | 0.82
Итого прямые затраты по разделу в базисных ценах | [7 empty] | 13 | 13 |  |  |  | 0.82
Итого прямые затраты по разделу с учетом индексов, в текущих ценах | [7 empty] | 292 | 292 |  |  |  | 0.82
Накладные расходы | [7 empty] | 190
Сметная прибыль | [7 empty] | 117
Итого по разделу 2 Пусконаладочные работы | [7 empty] | 599 |  |  |  |  | 0.82
Раздел 3. Материалы, не вошедшие в расценки
4 | Плановая закупочная цена | Провод самонесущий изолированный СИП 3 1*70 (км) | 3,135 1*3*1,045 | 77162.86 |  | 77162.86 |  | 241906 |  |  | 241906
Итого прямые затраты по разделу в текущих ценах | [7 empty] | 241906 |  |  | 241906
Итого по разделу 3 Материалы, не вошедшие в расценки | [7 empty] | 241906
ИТОГИ ПО СМЕТЕ:
Итого прямые затраты по смете с учетом индексов, в текущих ценах | [7 empty] | 308643 | 25852 | 40798 11792 | 241993 |  | 99.03
Накладные расходы | [7 empty] | 39410
Сметная прибыль | [7 empty] | 22528
Итоги по смете:
Итого Строительные работы | [7 empty] | 128076 |  |  |  |  | 98.21
Итого Монтажные работы | [7 empty] | 241906
Итого Прочие затраты | [7 empty] | 599 |  |  |  |  | 0.82
Итого | [7 empty] | 370581 |  |  |  |  | 99.03
В том числе:
Материалы | [7 empty] | 241993
Машины и механизмы | [7 empty] | 40798
ФОТ | [7 empty] | 37644
Накладные расходы | [7 empty] | 39410
Сметная прибыль | [7 empty] | 22528
Итого СМР для расчета лимитированных затрат | [7 empty] | 369982
Командировочные ((99,03+40,23)/8)*500 | [7 empty] | 8704
Зимнее удорожание 3,7% от 369982 | [7 empty] | 13689
Итого | [7 empty] | 392375
Итого с прочими затратами (599) | [7 empty] | 392974
Непредвиденные затраты 1,5% от 392974 | [7 empty] | 5895
Итого с непредвиденными | [7 empty] | 398869
Индекс-дефлятор на 2020 г. 4,4% от 398869 | [7 empty] | 17550
Итого с учетом доп. работ и затрат | [7 empty] | 416419
НДС 20% от 416419 | [7 empty] | 83283.8
ВСЕГО по смете | [7 empty] | 499702.8 |  |  |  |  | 99.03
Составил: ___________________________
(должность, подпись, расшифровка)
Проверил: ___________________________
(должность, подпись, расшифровка)