## ЛСР по форме №4 с мат. и обор.
СОГЛАСОВАНО: | [13 empty] | УТВЕРЖДАЮ:
"____" _____________ 2019 г. | [13 empty] | "____" _______________2019 г.
(наименование стройки)
ЛОКАЛЬНЫЙ СМЕТНЫЙ РАСЧЕТ № 67
(локальная смета)
на | Демонтаж одностоечной дерев.опоры с 2 подк. с прист-ми
(наименование работ и затрат, наименование объекта)
Основание:
| Сметная стоимость строительных работ _______________________________________________________________________________________________ |  | ___________________________20,323 |  | тыс. руб.
| Средства на оплату труда _______________________________________________________________________________________________ |  | ___________________________3,638 |  | тыс. руб.
| Сметная трудоемкость _______________________________________________________________________________________________ |  | _______________________________________________________________________________________________7,05 |  | чел.час
Составлен(а) в текущих (прогнозных) ценах по состоянию на 2 кв. 2019 г. с индексом-дефлятором на 2020 г.
№ пп | Шифр и номер позиции норматива | Наименование работ и затрат, единица измерения | Количество | Стоимость единицы, руб. |  |  | Общая стоимость, руб. |  |  |  |  | Затраты труда рабочих, чел.-ч, не занятых обслуживанием машин |  | Общая масса оборудо-вания, т
|  |  |  | всего | эксплуатации машин | мате-риалы | обору-дования | Всего | оплаты труда | эксплуатации машин | мате-риалы
|  |  |  | оплаты труда | в т.ч. оплаты труда |  |  |  |  | в т.ч. оплаты труда |  | на единицу | всего
1 | 2 | 3 | 4 | 5 | 6 | 7 | 8 | 9 | 10 | 11 | 12 | 13 | 14 | 15
Раздел 1. Демонтажные работы
1 | ТЕР33-04-042-06 Приказ Минстроя России от 31.12.14 №937/пр | Демонтаж опор ВЛ 0,38-10 кВ: с приставками одностоечных с двумя подкосами (1 опора) (МДС35 пр.1 т.1 п.5.Производство строительных и других работ вблизи объектов, находящихся под высоким напряжением, в том числе в охранной зоне действующей воздушной линии электропередачи ОЗП=1,2; ЭМ=1,2 к расх.; ЗПМ=1,2; ТЗ=1,2; ТЗМ=1,2) ИНДЕКС К ПОЗИЦИИ(справочно): ТЕР33-04-042-06 ТЕР33-04-042-06 [2-2019] ОЗП=22,46; ЭМ=9,1; ЗПМ=22,46 | 1 | 579,92 53,33 | 526,59 53,9 |  |  | 580 | 53 | 527 54 |  | 4.848 | 4.85
2 | ТЕР33-04-016-01 Приказ Минстроя России от 31.12.14 №937/пр | Развозка конструкций и материалов опор ВЛ 0,38-10 кВ по трассе: одностоечных деревянных опор (1 опора) (МДС35 пр.1 т.1 п.5.Производство строительных и других работ вблизи объектов, находящихся под высоким напряжением, в том числе в охранной зоне действующей воздушной линии электропередачи ОЗП=1,2; ЭМ=1,2 к расх.; ЗПМ=1,2; ТЗ=1,2; ТЗМ=1,2) ИНДЕКС К ПОЗИЦИИ(справочно): ТЕР33-04-016-01 ТЕР33-04-016-01 [2-2019] ОЗП=22,46; ЭМ=9,06; ЗПМ=22,46 | 3 | 13,62 2,38 | 11,24 2,17 |  |  | 41 | 7 | 34 7 |  | 0.24 | 0.72
3 | ТЕР33-04-016-04 Приказ Минстроя России от 31.12.14 №937/пр | Развозка конструкций и материалов опор ВЛ 0,38-10 кВ по трассе: приставок железобетонных (1 опора) (МДС35 пр.1 т.1 п.5.Производство строительных и других работ вблизи объектов, находящихся под высоким напряжением, в том числе в охранной зоне действующей воздушной линии электропередачи ОЗП=1,2; ЭМ=1,2 к расх.; ЗПМ=1,2; ТЗ=1,2; ТЗМ=1,2) ИНДЕКС К ПОЗИЦИИ(справочно): ТЕР33-04-016-04 ТЕР33-04-016-04 [2-2019] ОЗП=22,46; ЭМ=11,62; ЗПМ=22,46 | 3 | 57,59 4,87 | 52,72 8,69 |  |  | 173 | 15 | 158 26 |  | 0.492 | 1.48
Итого прямые затраты по разделу в базисных ценах | [7 empty] | 794 | 75 | 719 87 |  |  | 7.05
Итого прямые затраты по разделу с учетом индексов, в текущих ценах | [7 empty] | 8624 | 1684 | 6940 1954 |  |  | 7.05
Накладные расходы | [7 empty] | 3820
Сметная прибыль | [7 empty] | 2183
Итого по разделу 1 Демонтажные работы | [7 empty] | 14627 |  |  |  |  | 7.05
ИТОГИ ПО СМЕТЕ:
Итого прямые затраты по смете в базисных ценах | [7 empty] | 794 | 75 | 719 87 |  |  | 7.05
Итого прямые затраты по смете с учетом индексов, в текущих ценах | [7 empty] | 8624 | 1684 | 6940 1954 |  |  | 7.05
Накладные расходы | [7 empty] | 3820
Сметная прибыль | [7 empty] | 2183
Итоги по смете:
Линии электропередачи | [7 empty] | 14627 |  |  |  |  | 7.05
Итого | [7 empty] | 14627 |  |  |  |  | 7.05
В том числе:
Машины и механизмы | [7 empty] | 6940
ФОТ | [7 empty] | 3638
Накладные расходы | [7 empty] | 3820
Сметная прибыль | [7 empty] | 2183
Командировочные ((7,05+5,98)/8)*500 | [7 empty] | 814
Зимнее удорожание 3,7% от 14627 | [7 empty] | 541
Итого | [7 empty] | 15982
Непредвиденные затраты 1,5% от 15982 | [7 empty] | 240
Итого с непредвиденными | [7 empty] | 16222
Индекс-дефлятор на 2020 г. 4,4% от 16222 | [7 empty] | 714
Итого с учетом доп. работ и затрат | [7 empty] | 16936
НДС 20% от 16936 | [7 empty] | 3387.2
ВСЕГО по смете | [7 empty] | 20323.2 |  |  |  |  | 7.05
Составил: ___________________________
(должность, подпись, расшифровка)
Проверил: ___________________________
(должность, подпись, расшифровка)