## ЛСР по форме №4 с мат. и обор.
СОГЛАСОВАНО: | [13 empty] | УТВЕРЖДАЮ:
"____" _____________ 2019 г. | [13 empty] | "____" _______________2019 г.
(наименование стройки)
ЛОКАЛЬНЫЙ СМЕТНЫЙ РАСЧЕТ № 68
(локальная смета)
на | Демонтаж проводов ВЛ 0,4 кВ
(наименование работ и затрат, наименование объекта)
Основание:
| Сметная стоимость строительных работ _______________________________________________________________________________________________ |  | ___________________________2,602 |  | тыс. руб.
| Средства на оплату труда _______________________________________________________________________________________________ |  | ___________________________0,538 |  | тыс. руб.
| Сметная трудоемкость _______________________________________________________________________________________________ |  | _______________________________________________________________________________________________1,7 |  | чел.час
Составлен(а) в текущих (прогнозных) ценах по состоянию на 2 кв. 2019 г. с индексом-дефлятором на 2020 г.
№ пп | Шифр и номер позиции норматива | Наименование работ и затрат, единица измерения | Количество | Стоимость единицы, руб. |  |  | Общая стоимость, руб. |  |  |  |  | Затраты труда рабочих, чел.-ч, не занятых обслуживанием машин |  | Общая масса оборудо-вания, т
|  |  |  | всего | эксплуатации машин | мате-риалы | обору-дования | Всего | оплаты труда | эксплуатации машин | мате-риалы
|  |  |  | оплаты труда | в т.ч. оплаты труда |  |  |  |  | в т.ч. оплаты труда |  | на единицу | всего
1 | 2 | 3 | 4 | 5 | 6 | 7 | 8 | 9 | 10 | 11 | 12 | 13 | 14 | 15
Раздел 1. Демонтажные работы
1 | ТЕР33-04-040-01 Приказ Минстроя России от 31.12.14 №937/пр | Демонтаж: 3-х проводов ВЛ 0,38 кВ (1 опора (3 провода)) (МДС35 пр.1 т.1 п.5.Производство строительных и других работ вблизи объектов, находящихся под высоким напряжением, в том числе в охранной зоне действующей воздушной линии электропередачи ОЗП=1,2; ЭМ=1,2 к расх.; ЗПМ=1,2; ТЗ=1,2; ТЗМ=1,2) ИНДЕКС К ПОЗИЦИИ(справочно): ТЕР33-04-040-01 ТЕР33-04-040-01 [2-2019] ОЗП=22,46; ЭМ=10,98; ЗПМ=22,46 | 1 | 58,1 15,5 | 42,6 5,15 |  |  | 58 | 16 | 42 5 |  | 1.524 | 1.52
2 | ТЕР33-04-040-02 Приказ Минстроя России от 31.12.14 №937/пр | Демонтаж: одного дополнительного провода (1 опора (3 провода)) (МДС35 пр.1 т.1 п.5.Производство строительных и других работ вблизи объектов, находящихся под высоким напряжением, в том числе в охранной зоне действующей воздушной линии электропередачи ОЗП=1,2; ЭМ=1,2 к расх.; ЗПМ=1,2; ТЗ=1,2; ТЗМ=1,2) ИНДЕКС К ПОЗИЦИИ(справочно): ТЕР33-04-040-02 ТЕР33-04-040-02 [2-2019] ОЗП=22,46; ЭМ=10,87; ЗПМ=22,46 | 1 | 10,1 1,8 | 8,3 1,03 |  |  | 10 | 2 | 8 1 |  | 0.18 | 0.18
Итого прямые затраты по разделу в базисных ценах | [7 empty] | 68 | 18 | 50 6 |  |  | 1.7
Итого прямые затраты по разделу с учетом индексов, в текущих ценах | [7 empty] | 952 | 404 | 548 134 |  |  | 1.7
Накладные расходы | [7 empty] | 565
Сметная прибыль | [7 empty] | 323
Итого по разделу 1 Демонтажные работы | [7 empty] | 1840 |  |  |  |  | 1.7
ИТОГИ ПО СМЕТЕ:
Итого прямые затраты по смете в базисных ценах | [7 empty] | 68 | 18 | 50 6 |  |  | 1.7
Итого прямые затраты по смете с учетом индексов, в текущих ценах | [7 empty] | 952 | 404 | 548 134 |  |  | 1.7
Накладные расходы | [7 empty] | 565
Сметная прибыль | [7 empty] | 323
Итоги по смете:
Линии электропередачи | [7 empty] | 1840 |  |  |  |  | 1.7
Итого | [7 empty] | 1840 |  |  |  |  | 1.7
В том числе:
Машины и механизмы | [7 empty] | 548
ФОТ | [7 empty] | 538
Накладные расходы | [7 empty] | 565
Сметная прибыль | [7 empty] | 323
Командировочные ((1,7+0,5)/8)*500 | [7 empty] | 138
Зимнее удорожание 3,7% от 1840 | [7 empty] | 68
Итого | [7 empty] | 2046
Непредвиденные затраты 1,5% от 2046 | [7 empty] | 31
Итого с непредвиденными | [7 empty] | 2077
Индекс-дефлятор на 2020 г. 4,4% от 2077 | [7 empty] | 91
Итого с учетом доп. работ и затрат | [7 empty] | 2168
НДС 20% от 2168 | [7 empty] | 433.6
ВСЕГО по смете | [7 empty] | 2601.6 |  |  |  |  | 1.7
Составил: ___________________________
(должность, подпись, расшифровка)
Проверил: ___________________________
(должность, подпись, расшифровка)