## ЛСР по форме №4 с мат. и обор.
СОГЛАСОВАНО: | [13 empty] | УТВЕРЖДАЮ:
"____" _____________ 2019 г. | [13 empty] | "____" _______________2019 г.
(наименование стройки)
ЛОКАЛЬНЫЙ СМЕТНЫЙ РАСЧЕТ № 71
(локальная смета)
на | Демонтаж КТПН
(наименование работ и затрат, наименование объекта)
Основание:
| Сметная стоимость _______________________________________________________________________________________________ |  | ___________________________95,474 |  | тыс. руб.
| строительных работ _______________________________________________________________________________________________ |  | _______________________________________________________________________________________________36,901 |  | тыс. руб.
| монтажных работ _______________________________________________________________________________________________ |  | _______________________________________________________________________________________________31,443 |  | тыс. руб.
| Средства на оплату труда _______________________________________________________________________________________________ |  | ___________________________18,755 |  | тыс. руб.
| Сметная трудоемкость _______________________________________________________________________________________________ |  | _______________________________________________________________________________________________56,62 |  | чел.час
Составлен(а) в текущих (прогнозных) ценах по состоянию на 2 кв. 2019 г. с индексом-дефлятором на 2020 г.
№ пп | Шифр и номер позиции норматива | Наименование работ и затрат, единица измерения | Количество | Стоимость единицы, руб. |  |  | Общая стоимость, руб. |  |  |  |  | Затраты труда рабочих, чел.-ч, не занятых обслуживанием машин |  | Общая масса оборудо-вания, т
|  |  |  | всего | эксплуатации машин | мате-риалы | обору-дования | Всего | оплаты труда | эксплуатации машин | мате-риалы
|  |  |  | оплаты труда | в т.ч. оплаты труда |  |  |  |  | в т.ч. оплаты труда |  | на единицу | всего
1 | 2 | 3 | 4 | 5 | 6 | 7 | 8 | 9 | 10 | 11 | 12 | 13 | 14 | 15
Раздел 1. Демонтажные работы
1 | ТЕР07-05-001-03 Приказ Минстроя России от 31.12.14 №937/пр | Установка блоков стен подвалов массой: до 1,5 т (100 шт. сборных конструкций) (МДС35 пр.1 т.1 п.5.Производство строительных и других работ вблизи объектов, находящихся под высоким напряжением, в том числе в охранной зоне действующей воздушной линии электропередачи ОЗП=1,2; ЭМ=1,2 к расх.; ЗПМ=1,2; ТЗ=1,2; ТЗМ=1,2; МДС 81-37.2004 п.п.3.2.1.Демонтаж оборудования, которое подлежит дальнейшему использованию, со снятием с места установки, необходимой (частичной) разборкой и консервированием с целью длительного или кратковременною хранения ОЗП=0,7; ЭМ=0,7 к расх.; ЗПМ=0,7; МАТ=0 к расх.; ТЗ=0,7; ТЗМ=0,7) ИНДЕКС К ПОЗИЦИИ(справочно): ТЕР07-05-001-03 ТЕР07-05-001-03 [2-2019] ОЗП=22,46; ЭМ=15,36; ЗПМ=22,46; МАТ=7,28 | 0,02 2/100 | 5247,06 949,7 | 4297,36 513,34 |  |  | 105 | 19 | 86 10 |  | 87.3684 | 1.75
2 | ТЕР07-05-001-02 Приказ Минстроя России от 31.12.14 №937/пр | Установка блоков стен подвалов массой: до 1 т (100 шт. сборных конструкций) (МДС35 пр.1 т.1 п.5.Производство строительных и других работ вблизи объектов, находящихся под высоким напряжением, в том числе в охранной зоне действующей воздушной линии электропередачи ОЗП=1,2; ЭМ=1,2 к расх.; ЗПМ=1,2; ТЗ=1,2; ТЗМ=1,2; МДС 81-37.2004 п.п.3.2.1.Демонтаж оборудования, которое подлежит дальнейшему использованию, со снятием с места установки, необходимой (частичной) разборкой и консервированием с целью длительного или кратковременною хранения ОЗП=0,7; ЭМ=0,7 к расх.; ЗПМ=0,7; МАТ=0 к расх.; ТЗ=0,7; ТЗМ=0,7) ИНДЕКС К ПОЗИЦИИ(справочно): ТЕР07-05-001-02 ТЕР07-05-001-02 [2-2019] ОЗП=22,46; ЭМ=15,43; ЗПМ=22,46; МАТ=7,22 | 0,04 4/100 | 3378,28 660,23 | 2718,05 335,78 |  |  | 135 | 26 | 109 13 |  | 62.286 | 2.49
3 | ТЕР07-05-001-01 Приказ Минстроя России от 31.12.14 №937/пр | Установка блоков стен подвалов массой: до 0,5 т (100 шт. сборных конструкций) (МДС35 пр.1 т.1 п.5.Производство строительных и других работ вблизи объектов, находящихся под высоким напряжением, в том числе в охранной зоне действующей воздушной линии электропередачи ОЗП=1,2; ЭМ=1,2 к расх.; ЗПМ=1,2; ТЗ=1,2; ТЗМ=1,2; МДС 81-37.2004 п.п.3.2.1.Демонтаж оборудования, которое подлежит дальнейшему использованию, со снятием с места установки, необходимой (частичной) разборкой и консервированием с целью длительного или кратковременною хранения ОЗП=0,7; ЭМ=0,7 к расх.; ЗПМ=0,7; МАТ=0 к расх.; ТЗ=0,7; ТЗМ=0,7) ИНДЕКС К ПОЗИЦИИ(справочно): ТЕР07-05-001-01 ТЕР07-05-001-01 [2-2019] ОЗП=22,46; ЭМ=15,46; ЗПМ=22,46; МАТ=7,24 | 0,02 2/100 | 2408,53 470,48 | 1938,05 242,23 |  |  | 48 | 9 | 39 5 |  | 44.3856 | 0.89
4 | ТЕР33-04-029-06 Приказ Минстроя России от 31.12.14 №937/пр | Установка оборудования для комплектных трансформаторных подстанций киоскового типа: тупиковых подстанций с воздушными вводами (1 подстанция) (МДС35 пр.1 т.1 п.5.Производство строительных и других работ вблизи объектов, находящихся под высоким напряжением, в том числе в охранной зоне действующей воздушной линии электропередачи ОЗП=1,2; ЭМ=1,2 к расх.; ЗПМ=1,2; ТЗ=1,2; ТЗМ=1,2; МДС 81-37.2004 п.п.3.2.1.Демонтаж оборудования, которое подлежит дальнейшему использованию, со снятием с места установки, необходимой (частичной) разборкой и консервированием с целью длительного или кратковременною хранения ОЗП=0,7; ЭМ=0,7 к расх.; ЗПМ=0,7; МАТ=0 к расх.; ТЗ=0,7; ТЗМ=0,7) ИНДЕКС К ПОЗИЦИИ(справочно): ТЕР33-04-029-06 ТЕР33-04-029-06 [2-2019] ОЗП=22,46; ЭМ=13,53; ЗПМ=22,46 | 1 | 784,35 310,3 | 474,05 68,12 |  |  | 784 | 310 | 474 68 |  | 26.208 | 26.21
5 | ТЕРм08-01-062-02 Приказ Минстроя России от 31.12.14 №937/пр | Трансформатор силовой, автотрансформатор или масляный реактор, масса: до 3 т (1 шт.) (МДС35 пр.1 т.1 п.5.Производство строительных и других работ вблизи объектов, находящихся под высоким напряжением, в том числе в охранной зоне действующей воздушной линии электропередачи ОЗП=1,2; ЭМ=1,2 к расх.; ЗПМ=1,2; ТЗ=1,2; ТЗМ=1,2; МДС 81-37.2004 п.п.3.2.1.Демонтаж оборудования, которое подлежит дальнейшему использованию, со снятием с места установки, необходимой (частичной) разборкой и консервированием с целью длительного или кратковременною хранения ОЗП=0,7; ЭМ=0,7 к расх.; ЗПМ=0,7; МАТ=0 к расх.; ТЗ=0,7; ТЗМ=0,7) ИНДЕКС К ПОЗИЦИИ(справочно): ТЕРм08-01-062-02 ТЕРм08-01-062-02 [2-2019] ОЗП=22,46; ЭМ=13,08; ЗПМ=22,46; МАТ=4,98 | 1 | 1162,19 295,07 | 867,12 80,14 |  |  | 1162 | 295 | 867 80 |  | 25.284 | 25.28
Итого прямые затраты по разделу в базисных ценах | [7 empty] | 2234 | 659 | 1575 176 |  |  | 56.62
Итого прямые затраты по разделу с учетом индексов, в текущих ценах | [7 empty] | 36161 | 14802 | 21359 3953 |  |  | 56.62
Накладные расходы | [7 empty] | 19772
Сметная прибыль | [7 empty] | 12411
Итого по разделу 1 Демонтажные работы | [7 empty] | 68344 |  |  |  |  | 56.62
ИТОГИ ПО СМЕТЕ:
Итого прямые затраты по смете в базисных ценах | [7 empty] | 2234 | 659 | 1575 176 |  |  | 56.62
Итого прямые затраты по смете с учетом индексов, в текущих ценах | [7 empty] | 36161 | 14802 | 21359 3953 |  |  | 56.62
Накладные расходы | [7 empty] | 19772
Сметная прибыль | [7 empty] | 12411
Итоги по смете:
Итого Строительные работы | [7 empty] | 36901 |  |  |  |  | 31.34
Итого Монтажные работы | [7 empty] | 31443 |  |  |  |  | 25.28
Итого | [7 empty] | 68344 |  |  |  |  | 56.62
В том числе:
Машины и механизмы | [7 empty] | 21359
ФОТ | [7 empty] | 18755
Накладные расходы | [7 empty] | 19772
Сметная прибыль | [7 empty] | 12411
Командировочные ((56,62+10,74)/8)*500 | [7 empty] | 4210
Зимнее удорожание 3,7% от 68344 | [7 empty] | 2529
Итого | [7 empty] | 75083
Непредвиденные затраты 1,5% от 75083 | [7 empty] | 1126
Итого с непредвиденными | [7 empty] | 76209
Индекс-дефлятор на 2020 г. 4,4% от 76209 | [7 empty] | 3353
Итого с учетом доп. работ и затрат | [7 empty] | 79562
НДС 20% от 79562 | [7 empty] | 15912.4
ВСЕГО по смете | [7 empty] | 95474.4 |  |  |  |  | 56.62
Составил: ___________________________
(должность, подпись, расшифровка)
Проверил: ___________________________
(должность, подпись, расшифровка)