## ЛСР по форме №4 с мат. и обор.
СОГЛАСОВАНО: | [13 empty] | УТВЕРЖДАЮ:
"____" _____________ 2019 г. | [13 empty] | "____" _______________2019 г.
(наименование стройки)
ЛОКАЛЬНЫЙ СМЕТНЫЙ РАСЧЕТ № 72
(локальная смета)
на | Демонтаж РЛНД
(наименование работ и затрат, наименование объекта)
Основание:
| Сметная стоимость строительных работ _______________________________________________________________________________________________ |  | ___________________________9,280 |  | тыс. руб.
| Средства на оплату труда _______________________________________________________________________________________________ |  | ___________________________2,066 |  | тыс. руб.
| Сметная трудоемкость _______________________________________________________________________________________________ |  | _______________________________________________________________________________________________6,8 |  | чел.час
Составлен(а) в текущих (прогнозных) ценах по состоянию на 2 кв. 2019 г. с индексом-дефлятором на 2020 г.
№ пп | Шифр и номер позиции норматива | Наименование работ и затрат, единица измерения | Количество | Стоимость единицы, руб. |  |  | Общая стоимость, руб. |  |  |  |  | Затраты труда рабочих, чел.-ч, не занятых обслуживанием машин |  | Общая масса оборудо-вания, т
|  |  |  | всего | эксплуатации машин | мате-риалы | обору-дования | Всего | оплаты труда | эксплуатации машин | мате-риалы
|  |  |  | оплаты труда | в т.ч. оплаты труда |  |  |  |  | в т.ч. оплаты труда |  | на единицу | всего
1 | 2 | 3 | 4 | 5 | 6 | 7 | 8 | 9 | 10 | 11 | 12 | 13 | 14 | 15
Раздел 1. Демонтажные работы
1 | ТЕР33-04-030-03 Приказ Минстроя России от 31.12.14 №937/пр | Установка разъединителей: с помощью механизмов (1 компл.) (МДС35 пр.1 т.1 п.5.Производство строительных и других работ вблизи объектов, находящихся под высоким напряжением, в том числе в охранной зоне действующей воздушной линии электропередачи ОЗП=1,2; ЭМ=1,2 к расх.; ЗПМ=1,2; ТЗ=1,2; ТЗМ=1,2; МДС 81-37.2004 п.п.3.2.1.Демонтаж оборудования, которое подлежит дальнейшему использованию, со снятием с места установки, необходимой (частичной) разборкой и консервированием с целью длительного или кратковременною хранения ОЗП=0,7; ЭМ=0,7 к расх.; ЗПМ=0,7; МАТ=0 к расх.; ТЗ=0,7; ТЗМ=0,7) ИНДЕКС К ПОЗИЦИИ(справочно): ТЕР33-04-030-03 ТЕР33-04-030-03 [2-2019] ОЗП=22,46; ЭМ=14,06; ЗПМ=22,46; МАТ=7,5 | 1 | 176,82 82,91 | 93,91 9,12 |  |  | 177 | 83 | 94 9 |  | 6.7956 | 6.8
Итого прямые затраты по разделу в базисных ценах | [7 empty] | 177 | 83 | 94 9 |  |  | 6.8
Итого прямые затраты по разделу с учетом индексов, в текущих ценах (ТЕР33-04-030-03 [2-2019] ОЗП=22,46; ЭМ=14,06; ЗПМ=22,46; МАТ=7,5) | [7 empty] | 3186 | 1864 | 1322 202 |  |  | 6.8
Накладные расходы | [7 empty] | 2169
Сметная прибыль | [7 empty] | 1240
Итого по разделу 1 Демонтажные работы | [7 empty] | 6595 |  |  |  |  | 6.8
ИТОГИ ПО СМЕТЕ:
Итого прямые затраты по смете в базисных ценах | [7 empty] | 177 | 83 | 94 9 |  |  | 6.8
Итого прямые затраты по смете с учетом индексов, в текущих ценах (ТЕР33-04-030-03 [2-2019] ОЗП=22,46; ЭМ=14,06; ЗПМ=22,46; МАТ=7,5) | [7 empty] | 3186 | 1864 | 1322 202 |  |  | 6.8
Накладные расходы | [7 empty] | 2169
Сметная прибыль | [7 empty] | 1240
Итоги по смете:
Линии электропередачи | [7 empty] | 6595 |  |  |  |  | 6.8
Итого | [7 empty] | 6595 |  |  |  |  | 6.8
В том числе:
Машины и механизмы | [7 empty] | 1322
ФОТ | [7 empty] | 2066
Накладные расходы | [7 empty] | 2169
Сметная прибыль | [7 empty] | 1240
Командировочные ((6,8+0,55)/8)*500 | [7 empty] | 459
Зимнее удорожание 3,7% от 6595 | [7 empty] | 244
Итого | [7 empty] | 7298
Непредвиденные затраты 1,5% от 7298 | [7 empty] | 109
Итого с непредвиденными | [7 empty] | 7407
Индекс-дефлятор на 2020 г. 4,4% от 7407 | [7 empty] | 326
Итого с учетом доп. работ и затрат | [7 empty] | 7733
НДС 20% от 7733 | [7 empty] | 1546.6
ВСЕГО по смете | [7 empty] | 9279.6 |  |  |  |  | 6.8
Составил: ___________________________
(должность, подпись, расшифровка)
Проверил: ___________________________
(должность, подпись, расшифровка)