## ЛСР по форме №4 с мат. и обор.
СОГЛАСОВАНО: | [13 empty] | УТВЕРЖДАЮ:
"____" _____________ 2019 г. | [13 empty] | "____" _______________2019 г.
(наименование стройки)
ЛОКАЛЬНЫЙ СМЕТНЫЙ РАСЧЕТ № 75
(локальная смета)
на | Демонтаж рубильника
(наименование работ и затрат, наименование объекта)
Основание:
| Сметная стоимость монтажных работ _______________________________________________________________________________________________ |  | ___________________________8,477 |  | тыс. руб.
| Средства на оплату труда _______________________________________________________________________________________________ |  | ___________________________2,268 |  | тыс. руб.
| Сметная трудоемкость _______________________________________________________________________________________________ |  | _______________________________________________________________________________________________7,8 |  | чел.час
Составлен(а) в текущих (прогнозных) ценах по состоянию на 2 кв. 2019 г. с индексом-дефлятором на 2020 г.
№ пп | Шифр и номер позиции норматива | Наименование работ и затрат, единица измерения | Количество | Стоимость единицы, руб. |  |  | Общая стоимость, руб. |  |  |  |  | Затраты труда рабочих, чел.-ч, не занятых обслуживанием машин |  | Общая масса оборудо-вания, т
|  |  |  | всего | эксплуатации машин | мате-риалы | обору-дования | Всего | оплаты труда | эксплуатации машин | мате-риалы
|  |  |  | оплаты труда | в т.ч. оплаты труда |  |  |  |  | в т.ч. оплаты труда |  | на единицу | всего
1 | 2 | 3 | 4 | 5 | 6 | 7 | 8 | 9 | 10 | 11 | 12 | 13 | 14 | 15
Раздел 1. Демонтажные работы
1 | ТЕРм08-03-521-18 Приказ Минстроя России от 31.12.14 №937/пр | Рубильник на плите с центральной или боковой рукояткой или управлением штангой, устанавливаемый на металлическом основании: трехполюсный на ток до 1600 А (1 шт.) (МДС35 пр.1 т.1 п.5.Производство строительных и других работ вблизи объектов, находящихся под высоким напряжением, в том числе в охранной зоне действующей воздушной линии электропередачи ОЗП=1,2; ЭМ=1,2 к расх.; ЗПМ=1,2; ТЗ=1,2; ТЗМ=1,2; МДС 81-37.2004 п.п.3.2.1.Демонтаж оборудования, которое подлежит дальнейшему использованию, со снятием с места установки, необходимой (частичной) разборкой и консервированием с целью длительного или кратковременною хранения ОЗП=0,7; ЭМ=0,7 к расх.; ЗПМ=0,7; МАТ=0 к расх.; ТЗ=0,7; ТЗМ=0,7) ИНДЕКС К ПОЗИЦИИ(справочно): ТЕРм08-03-521-18 ТЕРм08-03-521-18 [2-2019] ОЗП=22,46; ЭМ=8,79; ЗПМ=22,46; МАТ=5,62 | 1 | 103,75 100,63 | 3,12 0,13 |  |  | 104 | 101 | 3 |  | 7.7952 | 7.8
Итого прямые затраты по разделу в базисных ценах | [7 empty] | 104 | 101 | 3 |  |  | 7.8
Итого прямые затраты по разделу с учетом индексов, в текущих ценах (ТЕРм08-03-521-18 [2-2019] ОЗП=22,46; ЭМ=8,79; ЗПМ=22,46; МАТ=5,62) | [7 empty] | 2294 | 2268 | 26 |  |  | 7.8
Накладные расходы | [7 empty] | 2155
Сметная прибыль | [7 empty] | 1474
Итого по разделу 1 Демонтажные работы | [7 empty] | 5923 |  |  |  |  | 7.8
ИТОГИ ПО СМЕТЕ:
Итого прямые затраты по смете в базисных ценах | [7 empty] | 104 | 101 | 3 |  |  | 7.8
Итого прямые затраты по смете с учетом индексов, в текущих ценах (ТЕРм08-03-521-18 [2-2019] ОЗП=22,46; ЭМ=8,79; ЗПМ=22,46; МАТ=5,62) | [7 empty] | 2294 | 2268 | 26 |  |  | 7.8
Накладные расходы | [7 empty] | 2155
Сметная прибыль | [7 empty] | 1474
Итоги по смете:
Электромонтажные работы на других объектах | [7 empty] | 5923 |  |  |  |  | 7.8
Итого | [7 empty] | 5923 |  |  |  |  | 7.8
В том числе:
Машины и механизмы | [7 empty] | 26
ФОТ | [7 empty] | 2268
Накладные расходы | [7 empty] | 2155
Сметная прибыль | [7 empty] | 1474
Командировочные ((7,8+0,01)/8)*500 | [7 empty] | 488
Зимнее удорожание 4,3% от 5923 | [7 empty] | 255
Итого | [7 empty] | 6666
Непредвиденные затраты 1,5% от 6666 | [7 empty] | 100
Итого с непредвиденными | [7 empty] | 6766
Индекс-дефлятор на 2020 г. 4,4% от 6766 | [7 empty] | 298
Итого с учетом доп. работ и затрат | [7 empty] | 7064
НДС 20% от 7064 | [7 empty] | 1412.8
ВСЕГО по смете | [7 empty] | 8476.8 |  |  |  |  | 7.8
Составил: ___________________________
(должность, подпись, расшифровка)
Проверил: ___________________________
(должность, подпись, расшифровка)