## ЛСР по форме №4 с мат. и обор.
СОГЛАСОВАНО: | [13 empty] | УТВЕРЖДАЮ:
"____" _____________ 2019 г. | [13 empty] | "____" _______________2019 г.
(наименование стройки)
ЛОКАЛЬНЫЙ СМЕТНЫЙ РАСЧЕТ № 76
(локальная смета)
на | Демонтаж ТТ
(наименование работ и затрат, наименование объекта)
Основание:
| Сметная стоимость монтажных работ _______________________________________________________________________________________________ |  | ___________________________6,586 |  | тыс. руб.
| Средства на оплату труда _______________________________________________________________________________________________ |  | ___________________________1,662 |  | тыс. руб.
| Сметная трудоемкость _______________________________________________________________________________________________ |  | _______________________________________________________________________________________________6,12 |  | чел.час
Составлен(а) в текущих (прогнозных) ценах по состоянию на 2 кв. 2019 г. с индексом-дефлятором на 2020 г.
№ пп | Шифр и номер позиции норматива | Наименование работ и затрат, единица измерения | Количество | Стоимость единицы, руб. |  |  | Общая стоимость, руб. |  |  |  |  | Затраты труда рабочих, чел.-ч, не занятых обслуживанием машин |  | Общая масса оборудо-вания, т
|  |  |  | всего | эксплуатации машин | мате-риалы | обору-дования | Всего | оплаты труда | эксплуатации машин | мате-риалы
|  |  |  | оплаты труда | в т.ч. оплаты труда |  |  |  |  | в т.ч. оплаты труда |  | на единицу | всего
1 | 2 | 3 | 4 | 5 | 6 | 7 | 8 | 9 | 10 | 11 | 12 | 13 | 14 | 15
Раздел 1. Демонтажные работы
1 | ТЕРм08-01-053-01 Приказ Минстроя России от 31.12.14 №937/пр | Трансформатор тока напряжением: до 10 кВ (1 шт.) (МДС35 пр.1 т.1 п.5.Производство строительных и других работ вблизи объектов, находящихся под высоким напряжением, в том числе в охранной зоне действующей воздушной линии электропередачи ОЗП=1,2; ЭМ=1,2 к расх.; ЗПМ=1,2; ТЗ=1,2; ТЗМ=1,2; МДС 81-37.2004 п.п.3.2.1.Демонтаж оборудования, которое подлежит дальнейшему использованию, со снятием с места установки, необходимой (частичной) разборкой и консервированием с целью длительного или кратковременною хранения ОЗП=0,7; ЭМ=0,7 к расх.; ЗПМ=0,7; МАТ=0 к расх.; ТЗ=0,7; ТЗМ=0,7) ИНДЕКС К ПОЗИЦИИ(справочно): ТЕРм08-01-053-01 ТЕРм08-01-053-01 [2-2019] ОЗП=22,46; ЭМ=11,22; ЗПМ=22,46; МАТ=13,34 | 3 | 33,21 23,82 | 9,39 0,79 |  |  | 100 | 72 | 28 2 |  | 2.0412 | 6.12
Итого прямые затраты по разделу в базисных ценах | [7 empty] | 100 | 72 | 28 2 |  |  | 6.12
Итого прямые затраты по разделу с учетом индексов, в текущих ценах (ТЕРм08-01-053-01 [2-2019] ОЗП=22,46; ЭМ=11,22; ЗПМ=22,46; МАТ=13,34) | [7 empty] | 1931 | 1617 | 314 45 |  |  | 6.12
Накладные расходы | [7 empty] | 1579
Сметная прибыль | [7 empty] | 1080
Итого по разделу 1 Демонтажные работы | [7 empty] | 4590 |  |  |  |  | 6.12
ИТОГИ ПО СМЕТЕ:
Итого прямые затраты по смете в базисных ценах | [7 empty] | 100 | 72 | 28 2 |  |  | 6.12
Итого прямые затраты по смете с учетом индексов, в текущих ценах (ТЕРм08-01-053-01 [2-2019] ОЗП=22,46; ЭМ=11,22; ЗПМ=22,46; МАТ=13,34) | [7 empty] | 1931 | 1617 | 314 45 |  |  | 6.12
Накладные расходы | [7 empty] | 1579
Сметная прибыль | [7 empty] | 1080
Итоги по смете:
Электромонтажные работы на других объектах | [7 empty] | 4590 |  |  |  |  | 6.12
Итого | [7 empty] | 4590 |  |  |  |  | 6.12
В том числе:
Машины и механизмы | [7 empty] | 314
ФОТ | [7 empty] | 1662
Накладные расходы | [7 empty] | 1579
Сметная прибыль | [7 empty] | 1080
Командировочные ((6,12+0,15)/8)*500 | [7 empty] | 392
Зимнее удорожание 4,3% от 4590 | [7 empty] | 197
Итого | [7 empty] | 5179
Непредвиденные затраты 1,5% от 5179 | [7 empty] | 78
Итого с непредвиденными | [7 empty] | 5257
Индекс-дефлятор на 2020 г. 4,4% от 5257 | [7 empty] | 231
Итого с учетом доп. работ и затрат | [7 empty] | 5488
НДС 20% от 5488 | [7 empty] | 1097.6
ВСЕГО по смете | [7 empty] | 6585.6 |  |  |  |  | 6.12
Составил: ___________________________
(должность, подпись, расшифровка)
Проверил: ___________________________
(должность, подпись, расшифровка)