## ЛСР по форме №4 с мат. и обор.
СОГЛАСОВАНО: | [13 empty] | УТВЕРЖДАЮ:
"____" _____________ 2019 г. | [13 empty] | "____" _______________2019 г.
(наименование стройки)
ЛОКАЛЬНЫЙ СМЕТНЫЙ РАСЧЕТ № 78
(локальная смета)
на | Переход КЛ-0,4 кВ методом ГНБ (100 м)
(наименование работ и затрат, наименование объекта)
Основание:
| Сметная стоимость _______________________________________________________________________________________________ |  | ___________________________2340,589 |  | тыс. руб.
| строительных работ _______________________________________________________________________________________________ |  | _______________________________________________________________________________________________1683,967 |  | тыс. руб.
| монтажных работ _______________________________________________________________________________________________ |  | _______________________________________________________________________________________________20,365 |  | тыс. руб.
| Средства на оплату труда _______________________________________________________________________________________________ |  | ___________________________355,539 |  | тыс. руб.
| Сметная трудоемкость _______________________________________________________________________________________________ |  | _______________________________________________________________________________________________741,65 |  | чел.час
Составлен(а) в текущих (прогнозных) ценах по состоянию на 2 кв. 2019 г. с индексом-дефлятором на 2020 г.
№ пп | Шифр и номер позиции норматива | Наименование работ и затрат, единица измерения | Количество | Стоимость единицы, руб. |  |  | Общая стоимость, руб. |  |  |  |  | Затраты труда рабочих, чел.-ч, не занятых обслуживанием машин |  | Общая масса оборудо-вания, т
|  |  |  | всего | эксплуатации машин | мате-риалы | обору-дования | Всего | оплаты труда | эксплуатации машин | мате-риалы
|  |  |  | оплаты труда | в т.ч. оплаты труда |  |  |  |  | в т.ч. оплаты труда |  | на единицу | всего
1 | 2 | 3 | 4 | 5 | 6 | 7 | 8 | 9 | 10 | 11 | 12 | 13 | 14 | 15
Раздел 1. Земляные работы
1 | ТЕР01-01-021-03 Приказ Минстроя России от 31.12.14 №937/пр | Разработка грунта в котлованах экскаватором с ковшом вместимостью 1,0 м3, группа грунтов: 3 (1000 м3 грунта) (линейные условия сб.33 тех.часть п.5 ОЗП=1,2; ЭМ=1,2 к расх.; ЗПМ=1,2; ТЗ=1,2; ТЗМ=1,2; МДС35 пр.1 т.1 п.5.Производство строительных и других работ вблизи объектов, находящихся под высоким напряжением, в том числе в охранной зоне действующей воздушной линии электропередачи ОЗП=1,2; ЭМ=1,2 к расх.; ЗПМ=1,2; ТЗ=1,2; ТЗМ=1,2) ИНДЕКС К ПОЗИЦИИ(справочно): ТЕР01-01-021-03 ТЕР01-01-021-03 [2-2019] ОЗП=22,46; ЭМ=11,46; ЗПМ=22,46 | 0.789 | 5781.15 | 5781,15 782,65 |  |  | 4561 |  | 4561 618
2 | ТЕР01-02-056-02 Приказ Минстроя России от 31.12.14 №937/пр | Разработка грунта вручную в траншеях шириной более 2 м и котлованах площадью сечения до 5 м2 с креплениями, глубина траншей и котлованов: до 2 м, группа грунтов 2 (100 м3 грунта) (3.187 Доработка вручную, зачистка дна и стенок с выкидкой грунта в котлованах и траншеях, разработанных механизированным способом ОЗП=1,2; ТЗ=1,2; МДС35 пр.1 т.1 п.5.Производство строительных и других работ вблизи объектов, находящихся под высоким напряжением, в том числе в охранной зоне действующей воздушной линии электропередачи ОЗП=1,2; ЭМ=1,2 к расх.; ЗПМ=1,2; ТЗ=1,2; ТЗМ=1,2) ИНДЕКС К ПОЗИЦИИ(справочно): ТЕР01-02-056-02 ТЕР01-02-056-02 [2-2019] ОЗП=22,46; ЗПМ=22,46 | 0.01 | 3412,24 3412,24 |  |  |  | 34 | 34 |  |  | 335.52 | 3.36
3 | ТЕР01-01-016-01 Приказ Минстроя России от 31.12.14 №937/пр | Работа на отвале, группа грунтов: 1 (1000 м3 грунта) (МДС35 пр.1 т.1 п.5.Производство строительных и других работ вблизи объектов, находящихся под высоким напряжением, в том числе в охранной зоне действующей воздушной линии электропередачи ОЗП=1,2; ЭМ=1,2 к расх.; ЗПМ=1,2; ТЗ=1,2; ТЗМ=1,2) ИНДЕКС К ПОЗИЦИИ(справочно): ТЕР01-01-016-01 ТЕР01-01-016-01 [2-2019] ОЗП=22,46; ЭМ=15,22; ЗПМ=22,46; МАТ=8,27 | 0.79 | 370,84 33,95 | 334,18 64,36 | 2.71 |  | 293 | 27 | 264 51 | 2 | 3.588 | 2.83
4 | ТЕР01-01-033-02 Приказ Минстроя России от 31.12.14 №937/пр | Засыпка траншей и котлованов с перемещением грунта до 5 м бульдозерами мощностью: 59 кВт (80 л.с.), группа грунтов 2 (1000 м3 грунта) (линейные условия сб.33 тех.часть п.5 ОЗП=1,2; ЭМ=1,2 к расх.; ЗПМ=1,2; ТЗ=1,2; ТЗМ=1,2; МДС35 пр.1 т.1 п.5.Производство строительных и других работ вблизи объектов, находящихся под высоким напряжением, в том числе в охранной зоне действующей воздушной линии электропередачи ОЗП=1,2; ЭМ=1,2 к расх.; ЗПМ=1,2; ТЗ=1,2; ТЗМ=1,2) ИНДЕКС К ПОЗИЦИИ(справочно): ТЕР01-01-033-02 ТЕР01-01-033-02 [2-2019] ОЗП=22,46; ЭМ=12,33; ЗПМ=22,46 | 0.79 | 925.91 | 925,91 180,35 |  |  | 731 |  | 731 142
Итого прямые затраты по разделу в базисных ценах | [7 empty] | 5619 | 61 | 5556 811 | 2 |  | 6.19
Итого прямые затраты по разделу с учетом индексов, в текущих ценах | [7 empty] | 66687 | 1370 | 65300 18214 | 17 |  | 6.19
Накладные расходы | [7 empty] | 18490
Сметная прибыль | [7 empty] | 9754
Итого по разделу 1 Земляные работы | [7 empty] | 94931 |  |  |  |  | 6.19
Раздел 2. ГНБ и КЛ
5 | ТЕР34-02-077-06 Приказ Минстроя России от 31.12.14 №937/пр | Развозка линейных материалов автомашинами за первый километр: прочих материалов (1 т-км) (МДС35 пр.1 т.1 п.5.Производство строительных и других работ вблизи объектов, находящихся под высоким напряжением, в том числе в охранной зоне действующей воздушной линии электропередачи ОЗП=1,2; ЭМ=1,2 к расх.; ЗПМ=1,2; ТЗ=1,2; ТЗМ=1,2) ИНДЕКС К ПОЗИЦИИ(справочно): ТЕР34-02-077-06 ТЕР34-02-077-06 [2-2019] ОЗП=22,46; ЭМ=13,78; ЗПМ=22,46 | 2.1 | 261,67 23,33 | 238.34 |  |  | 550 | 49 | 501 |  | 2.4 | 5.04
6 | ТЕР34-02-077-13 Приказ Минстроя России от 31.12.14 №937/пр | Добавлять к расценкам с 34-02-077-01 по 34-02-077-06 за каждый последующий километр (1 т-км) (МДС35 пр.1 т.1 п.5.Производство строительных и других работ вблизи объектов, находящихся под высоким напряжением, в том числе в охранной зоне действующей воздушной линии электропередачи ОЗП=1,2; ЭМ=1,2 к расх.; ЗПМ=1,2; ТЗ=1,2; ТЗМ=1,2) ИНДЕКС К ПОЗИЦИИ(справочно): ТЕР34-02-077-13 ТЕР34-02-077-13 [2-2019] ОЗП=22,46; ЭМ=13,78; ЗПМ=22,46 | 2.1 | 3.62 | 3.62 |  |  | 8 |  | 8
7 | ТЕР04-01-074-01 Приказ Минстроя России от 31.12.14 №937/пр | Монтаж машины горизонтального бурения прессово-шнекового типа РВА (1 машина) (МДС35 пр.1 т.1 п.5.Производство строительных и других работ вблизи объектов, находящихся под высоким напряжением, в том числе в охранной зоне действующей воздушной линии электропередачи ОЗП=1,2; ЭМ=1,2 к расх.; ЗПМ=1,2; ТЗ=1,2; ТЗМ=1,2) ИНДЕКС К ПОЗИЦИИ(справочно): ТЕР04-01-074-01 ТЕР04-01-074-01 [2-2019] ОЗП=22,46; ЭМ=12,55; ЗПМ=22,46 | 1 | 1545,47 388,1 | 1157,37 102,65 |  |  | 1545 | 388 | 1157 103 |  | 31.812 | 31.81
8 | ТЕР04-01-077-09 Приказ Минстроя России от 31.12.14 №937/пр | Бурение с предварительным расширением скважины длиной 50 м машиной горизонтального бурения прессово-шнековой с усилием продавливания 203 ТС (2000кН) фирмы SHMIDT, KRANZ-GRUPPE трехступенчатым методом с одновременным продавливанием отрезков (длиной по 4 м), сваренных между собой стальных трубопроводов диаметром: 325 мм (100 м бурения скважины) (МДС35 пр.1 т.1 п.5.Производство строительных и других работ вблизи объектов, находящихся под высоким напряжением, в том числе в охранной зоне действующей воздушной линии электропередачи ОЗП=1,2; ЭМ=1,2 к расх.; ЗПМ=1,2; ТЗ=1,2; ТЗМ=1,2) ИНДЕКС К ПОЗИЦИИ(справочно): ТЕР04-01-077-09 ТЕР04-01-077-09 [2-2019] ОЗП=22,46; ЭМ=3,44; ЗПМ=22,46; МАТ=8,21 | 1 | 48498,99 1225,51 | 46653,53 1404,88 | 619.95 |  | 48499 | 1226 | 46654 1405 | 619 | 100.452 | 100.45
9 | ТЕР22-05-002-01 Приказ Минстроя России от 31.12.14 №937/пр | Продавливание без разработки грунта (прокол) на длину: до 10 м труб диаметром 100 мм (100 м продавливания) (МДС35 пр.1 т.1 п.5.Производство строительных и других работ вблизи объектов, находящихся под высоким напряжением, в том числе в охранной зоне действующей воздушной линии электропередачи ОЗП=1,2; ЭМ=1,2 к расх.; ЗПМ=1,2; ТЗ=1,2; ТЗМ=1,2) ИНДЕКС К ПОЗИЦИИ(справочно): ТЕР22-05-002-01 ТЕР22-05-002-01 [2-2019] ОЗП=22,46; ЭМ=12,68; ЗПМ=22,46; МАТ=5,93 | 1 | 23250,14 3360,62 | 13502,42 4707,58 | 6387.1 |  | 23250 | 3361 | 13502 4708 | 6387 | 283.836 | 283.84
10 | ТССЦ-103-8004 Приказ Минстроя России от 31.12.14 №937/пр | Трубы стальные электросварные прямошовные диаметром 200-300 мм (т) (МДС35 пр.1 т.1 п.5.Производство строительных и других работ вблизи объектов, находящихся под высоким напряжением, в том числе в охранной зоне действующей воздушной линии электропередачи ОЗП=1,2; ЭМ=1,2 к расх.; ЗПМ=1,2; ТЗ=1,2; ТЗМ=1,2) ИНДЕКС К ПОЗИЦИИ(справочно): ТССЦ-103-8004 Трубы стальные электросварные прямошовные диаметром: 200-300 мм МАТ=5,74 | 3.6 | 9093 |  | 9093 |  | 32735 |  |  | 32735
11 | ТЕР04-01-075-01 Приказ Минстроя России от 31.12.14 №937/пр | Демонтаж машины горизонтального бурения прессово-шнекового типа РВА (1 машина) (МДС35 пр.1 т.1 п.5.Производство строительных и других работ вблизи объектов, находящихся под высоким напряжением, в том числе в охранной зоне действующей воздушной линии электропередачи ОЗП=1,2; ЭМ=1,2 к расх.; ЗПМ=1,2; ТЗ=1,2; ТЗМ=1,2) ИНДЕКС К ПОЗИЦИИ(справочно): ТЕР04-01-075-01 ТЕР04-01-075-01 [2-2019] ОЗП=22,46; ЭМ=12,33; ЗПМ=22,46 | 1 | 925,5 202,8 | 722,7 50,93 |  |  | 926 | 203 | 723 51 |  | 16.872 | 16.87
12 | ТЕР22-05-003-06 Приказ Минстроя России от 31.12.14 №937/пр | Протаскивание в футляр стальных труб диаметром: 350 мм (100 м трубы, уложенной в футляр) (МДС35 пр.1 т.1 п.5.Производство строительных и других работ вблизи объектов, находящихся под высоким напряжением, в том числе в охранной зоне действующей воздушной линии электропередачи ОЗП=1,2; ЭМ=1,2 к расх.; ЗПМ=1,2; ТЗ=1,2; ТЗМ=1,2) ИНДЕКС К ПОЗИЦИИ(справочно): ТЕР22-05-003-06 ТЕР22-05-003-06 [2-2019] ОЗП=22,46; ЭМ=11,26; ЗПМ=22,46; МАТ=4,12 | 2 | 4969,42 1400,4 | 58.14 | 3510.88 |  | 9939 | 2801 | 116 | 7022 | 120 | 240
13 | ТЕР22-05-004-01 Приказ Минстроя России от 31.12.14 №937/пр | Заделка битумом и прядью концов футляра диаметром: 400 мм (1 футляр) (МДС35 пр.1 т.1 п.5.Производство строительных и других работ вблизи объектов, находящихся под высоким напряжением, в том числе в охранной зоне действующей воздушной линии электропередачи ОЗП=1,2; ЭМ=1,2 к расх.; ЗПМ=1,2; ТЗ=1,2; ТЗМ=1,2) ИНДЕКС К ПОЗИЦИИ(справочно): ТЕР22-05-004-01 ТЕР22-05-004-01 [2-2019] ОЗП=22,46; ЭМ=10,7; ЗПМ=22,46; МАТ=5,16 | 7 | 237,28 37,69 | 33.06 | 166.53 |  | 1661 | 264 | 231 | 1166 | 3.468 | 24.28
14 | ТЕР05-01-063-01 Приказ Минстроя России от 31.12.14 №937/пр | Заполнение раствором пустот между стенкой скважины и телом сваи (1 м3 конструктивного объема пустот) (МДС35 пр.1 т.1 п.5.Производство строительных и других работ вблизи объектов, находящихся под высоким напряжением, в том числе в охранной зоне действующей воздушной линии электропередачи ОЗП=1,2; ЭМ=1,2 к расх.; ЗПМ=1,2; ТЗ=1,2; ТЗМ=1,2) ИНДЕКС К ПОЗИЦИИ(справочно): ТЕР05-01-063-01 ТЕР05-01-063-01 [2-2019] ОЗП=22,46; ЭМ=8,17; ЗПМ=22,46 | 2.3 | 85,72 24,6 | 61,12 6,47 |  |  | 197 | 57 | 140 15 |  | 2.4 | 5.52
15 | ТССЦ-402-0004 Приказ Минстроя России от 31.12.14 №937/пр | Раствор готовый кладочный цементный марки 100 (м3) (МДС35 пр.1 т.1 п.5.Производство строительных и других работ вблизи объектов, находящихся под высоким напряжением, в том числе в охранной зоне действующей воздушной линии электропередачи ОЗП=1,2; ЭМ=1,2 к расх.; ЗПМ=1,2; ТЗ=1,2; ТЗМ=1,2) ИНДЕКС К ПОЗИЦИИ(справочно): ТССЦ-402-0004 Раствор готовый кладочный цементный марки: 100 МАТ=7,33 | 2.3 | 605 |  | 605 |  | 1392 |  |  | 1392
16 | ТЕРм08-02-148-04 Приказ Минстроя России от 31.12.14 №937/пр | Кабель до 35 кВ в проложенных трубах, блоках и коробах, масса 1 м кабеля: до 6 кг (100 м кабеля) (МДС35 пр.1 т.1 п.5.Производство строительных и других работ вблизи объектов, находящихся под высоким напряжением, в том числе в охранной зоне действующей воздушной линии электропередачи ОЗП=1,2; ЭМ=1,2 к расх.; ЗПМ=1,2; ТЗ=1,2; ТЗМ=1,2) ИНДЕКС К ПОЗИЦИИ(справочно): ТЕРм08-02-148-04 ТЕРм08-02-148-04 [2-2019] ОЗП=22,46; ЭМ=7,81; ЗПМ=22,46; МАТ=11,79 | 1 | 475,42 322,66 | 108,84 3,95 | 43.92 |  | 475 | 323 | 109 4 | 43 | 27.648 | 27.65
Итого прямые затраты по разделу в базисных ценах | [7 empty] | 121177 | 8672 | 63141 6286 | 49364 |  | 735.46
Итого прямые затраты по разделу с учетом индексов, в текущих ценах | [7 empty] | 839203 | 194772 | 367917 141183 | 276514 |  | 735.46
Накладные расходы | [7 empty] | 420193
Сметная прибыль | [7 empty] | 268015
Итого по разделу 2 ГНБ и КЛ | [7 empty] | 1527411 |  |  |  |  | 735.46
Раздел 3. Материалы, не вошедшие в расценки
17 | Плановая закупочная цена | Кабель силовой ААБл-1 4х150 (км) | 0,1 0,1*1,045 | 772333.95 |  | 772333.95 |  | 77233 |  |  | 77233
18 | Плановая закупочная цена | Муфта соединительная Стп-1 3х150/240 (шт) | 2 | 2378.4 |  | 2378.4 |  | 4757 |  |  | 4757
Итого прямые затраты по разделу в текущих ценах | [7 empty] | 81990 |  |  | 81990
Итого по разделу 3 Материалы, не вошедшие в расценки | [7 empty] | 81990
ИТОГИ ПО СМЕТЕ:
Итого прямые затраты по смете с учетом индексов, в текущих ценах | [7 empty] | 987880 | 196142 | 433217 159397 | 358521 |  | 741.65
Накладные расходы | [7 empty] | 438683
Сметная прибыль | [7 empty] | 277769
Итоги по смете:
Итого Строительные работы | [7 empty] | 1683967 |  |  |  |  | 714
Итого Монтажные работы | [7 empty] | 20365 |  |  |  |  | 27.65
Итого | [7 empty] | 1704332 |  |  |  |  | 741.65
В том числе:
Материалы | [7 empty] | 358521
Машины и механизмы | [7 empty] | 433217
ФОТ | [7 empty] | 355539
Накладные расходы | [7 empty] | 438683
Сметная прибыль | [7 empty] | 277769
Командировочные ((741,65+430,9)/8)*500 | [7 empty] | 73284
Зимнее удорожание 3,7% от 1704332 | [7 empty] | 63060
Итого | [7 empty] | 1840676
Непредвиденные затраты 1,5% от 1840676 | [7 empty] | 27610
Итого с непредвиденными | [7 empty] | 1868286
Индекс-дефлятор на 2020 г. 4,4% от 1868286 | [7 empty] | 82205
Итого с учетом доп. работ и затрат | [7 empty] | 1950491
НДС 20% от 1950491 | [7 empty] | 390098.2
ВСЕГО по смете | [7 empty] | 2340589.2 |  |  |  |  | 741.65
Составил: ___________________________
(должность, подпись, расшифровка)
Проверил: ___________________________
(должность, подпись, расшифровка)