## ЛСР по форме №4 с мат. и обор.
УТВЕРЖДАЮ:
"____" _______________2019 г.
(наименование стройки)
ЛОКАЛЬНЫЙ СМЕТНЫЙ РАСЧЕТ № 8
(локальная смета)
на | Переход ВЛ-6(10) через автодорогу 2-3 кат.(30 м)
(наименование работ и затрат, наименование объекта)
Основание:
| Сметная стоимость _______________________________________________________________________________________________ |  | ___________________________35,746 |  | тыс. руб.
| строительных работ _______________________________________________________________________________________________ |  | _______________________________________________________________________________________________16,050 |  | тыс. руб.
| монтажных работ _______________________________________________________________________________________________ |  | _______________________________________________________________________________________________9,729 |  | тыс. руб.
| Средства на оплату труда _______________________________________________________________________________________________ |  | ___________________________5,525 |  | тыс. руб.
| Сметная трудоемкость _______________________________________________________________________________________________ |  | _______________________________________________________________________________________________22,05 |  | чел.час
Составлен(а) в текущих (прогнозных) ценах по состоянию на 2 кв. 2019 г. с индексом-дефлятором на 2020 г.
№ пп | Шифр и номер позиции норматива | Наименование работ и затрат, единица измерения | Количество | Стоимость единицы, руб. |  |  | Общая стоимость, руб. |  |  |  |  | Затраты труда рабочих, чел.-ч, не занятых обслуживанием машин |  | Общая масса оборудо-вания, т
|  |  |  | всего | эксплуатации машин | мате-риалы | обору-дования | Всего | оплаты труда | эксплуатации машин | мате-риалы
|  |  |  | оплаты труда | в т.ч. оплаты труда |  |  |  |  | в т.ч. оплаты труда |  | на единицу | всего
1 | 2 | 3 | 4 | 5 | 6 | 7 | 8 | 9 | 10 | 11 | 12 | 13 | 14 | 15
Раздел 1. СМР
1 | ТЕР33-04-011-04 Приказ Минстроя России от 31.12.14 №937/пр | Подвеска проводов ВЛ 10 кВ на переходах через препятствия: автомобильные дороги 2 и 3 категории с двумя линиями связи (1 переход) (1.8.3.ОП При производстве работ на высоте свыше расстояний, указанных в вводных указаниях к разделам сборника: при высоте свыше 2 до 8 м ОЗП=1,05; ТЗ=1,05) ИНДЕКС К ПОЗИЦИИ(справочно): ТЕР33-04-011-04 ТЕР33-04-011-04 [2-2019] ОЗП=22,46; ЭМ=15,15; ЗПМ=22,46 | 1,045 1*1,045 | 324,41 235,11 | 89.3 |  |  | 339 | 246 | 93 |  | 21.105 | 22.05
Итого прямые затраты по разделу в базисных ценах | [7 empty] | 339 | 246 | 93 |  |  | 22.05
Итого прямые затраты по разделу с учетом индексов, в текущих ценах (ТЕР33-04-011-04 [2-2019] ОЗП=22,46; ЭМ=15,15; ЗПМ=22,46) | [7 empty] | 6934 | 5525 | 1409 |  |  | 22.05
Накладные расходы | [7 empty] | 5801
Сметная прибыль | [7 empty] | 3315
Итого по разделу 1 СМР | [7 empty] | 16050 |  |  |  |  | 22.05
Раздел 2. Материалы, не вошедшие в расценки
2 | Плановая закупочная цена | Провод самонесущий изолированный СИП 3 1*95 (км) | 0,09405 0,03*3*1,045 | 103448.65 |  | 103448.65 |  | 9729 |  |  | 9729
Итого прямые затраты по разделу в текущих ценах | [7 empty] | 9729 |  |  | 9729
Итого по разделу 2 Материалы, не вошедшие в расценки | [7 empty] | 9729
ИТОГИ ПО СМЕТЕ:
Итого прямые затраты по смете с учетом индексов, в текущих ценах (ТЕР33-04-011-04 [2-2019] ОЗП=22,46; ЭМ=15,15; ЗПМ=22,46) | [7 empty] | 16663 | 5525 | 1409 | 9729 |  | 22.05
Накладные расходы | [7 empty] | 5801
Сметная прибыль | [7 empty] | 3315
Итоги по смете:
Итого Строительные работы | [7 empty] | 16050 |  |  |  |  | 22.05
Итого Монтажные работы | [7 empty] | 9729
Итого | [7 empty] | 25779 |  |  |  |  | 22.05
В том числе:
Материалы | [7 empty] | 9729
Машины и механизмы | [7 empty] | 1409
ФОТ | [7 empty] | 5525
Накладные расходы | [7 empty] | 5801
Сметная прибыль | [7 empty] | 3315
Командировочные ((22,05+0)/8)*500 | [7 empty] | 1378
Зимнее удорожание 3,7% от 25779 | [7 empty] | 954
Итого | [7 empty] | 28111
Непредвиденные затраты 1,5% от 28111 | [7 empty] | 422
Итого с непредвиденными | [7 empty] | 28533
Индекс-дефлятор на 2020 г. 4,4% от 28533 | [7 empty] | 1255
Итого с учетом доп. работ и затрат | [7 empty] | 29788
НДС 20% от 29788 | [7 empty] | 5957.6
ВСЕГО по смете | [7 empty] | 35745.6 |  |  |  |  | 22.05
Составил: ___________________________
(должность, подпись, расшифровка)
Проверил: ___________________________
(должность, подпись, расшифровка)