## ЛСР по форме №4 с мат. и обор.
СОГЛАСОВАНО: | [13 empty] | УТВЕРЖДАЮ:
"____" _____________ 2019 г. | [13 empty] | "____" _______________2019 г.
(наименование стройки)
ЛОКАЛЬНЫЙ СМЕТНЫЙ РАСЧЕТ № 9
(локальная смета)
на | Переход ВЛ-6(10) через автодорогу 1-2 кат.(30 м)
(наименование работ и затрат, наименование объекта)
Основание:
| Сметная стоимость _______________________________________________________________________________________________ |  | ___________________________30,511 |  | тыс. руб.
| строительных работ _______________________________________________________________________________________________ |  | _______________________________________________________________________________________________11,103 |  | тыс. руб.
| монтажных работ _______________________________________________________________________________________________ |  | _______________________________________________________________________________________________11,116 |  | тыс. руб.
| Средства на оплату труда _______________________________________________________________________________________________ |  | ___________________________3,818 |  | тыс. руб.
| Сметная трудоемкость _______________________________________________________________________________________________ |  | _______________________________________________________________________________________________15,25 |  | чел.час
Составлен(а) в текущих (прогнозных) ценах по состоянию на 2 кв. 2019 г. с индексом-дефлятором на 2020 г.
№ пп | Шифр и номер позиции норматива | Наименование работ и затрат, единица измерения | Количество | Стоимость единицы, руб. |  |  | Общая стоимость, руб. |  |  |  |  | Затраты труда рабочих, чел.-ч, не занятых обслуживанием машин |  | Общая масса оборудо-вания, т
|  |  |  | всего | эксплуатации машин | мате-риалы | обору-дования | Всего | оплаты труда | эксплуатации машин | мате-риалы
|  |  |  | оплаты труда | в т.ч. оплаты труда |  |  |  |  | в т.ч. оплаты труда |  | на единицу | всего
1 | 2 | 3 | 4 | 5 | 6 | 7 | 8 | 9 | 10 | 11 | 12 | 13 | 14 | 15
Раздел 1. СМР
1 | ТЕР33-04-011-06 Приказ Минстроя России от 31.12.14 №937/пр | Подвеска проводов ВЛ 10 кВ на переходах через препятствия: автомобильные дороги 1 и 2 категории (1 переход) (1.8.3.ОП При производстве работ на высоте свыше расстояний, указанных в вводных указаниях к разделам сборника: при высоте свыше 2 до 8 м ОЗП=1,05; ТЗ=1,05) ИНДЕКС К ПОЗИЦИИ(справочно): ТЕР33-04-011-06 ТЕР33-04-011-06 [2-2019] ОЗП=22,46; ЭМ=15,15; ЗПМ=22,46 | 1,045 1*1,045 | 224,48 162,59 | 61.89 |  |  | 235 | 170 | 65 |  | 14.595 | 15.25
Итого прямые затраты по разделу в базисных ценах | [7 empty] | 235 | 170 | 65 |  |  | 15.25
Итого прямые затраты по разделу с учетом индексов, в текущих ценах (ТЕР33-04-011-06 [2-2019] ОЗП=22,46; ЭМ=15,15; ЗПМ=22,46) | [7 empty] | 4803 | 3818 | 985 |  |  | 15.25
Накладные расходы | [7 empty] | 4009
Сметная прибыль | [7 empty] | 2291
Итого по разделу 1 СМР | [7 empty] | 11103 |  |  |  |  | 15.25
Раздел 2. Материалы, не вошедшие в расценки
2 | Плановая закупочная цена | Провод самонесущий изолированный СИП 3 1*95 (км) | 0,09405 0,03*3*1,045 | 118190.35 |  | 118190.35 |  | 11116 |  |  | 11116
Итого прямые затраты по разделу в текущих ценах | [7 empty] | 11116 |  |  | 11116
Итого по разделу 2 Материалы, не вошедшие в расценки | [7 empty] | 11116
ИТОГИ ПО СМЕТЕ:
Итого прямые затраты по смете с учетом индексов, в текущих ценах (ТЕР33-04-011-06 [2-2019] ОЗП=22,46; ЭМ=15,15; ЗПМ=22,46) | [7 empty] | 15919 | 3818 | 985 | 11116 |  | 15.25
Накладные расходы | [7 empty] | 4009
Сметная прибыль | [7 empty] | 2291
Итоги по смете:
Итого Строительные работы | [7 empty] | 11103 |  |  |  |  | 15.25
Итого Монтажные работы | [7 empty] | 11116
Итого | [7 empty] | 22219 |  |  |  |  | 15.25
В том числе:
Материалы | [7 empty] | 11116
Машины и механизмы | [7 empty] | 985
ФОТ | [7 empty] | 3818
Накладные расходы | [7 empty] | 4009
Сметная прибыль | [7 empty] | 2291
Командировочные ((15,25+0)/8)*500 | [7 empty] | 953
Зимнее удорожание 3,7% от 22219 | [7 empty] | 822
Итого | [7 empty] | 23994
Непредвиденные затраты 1,5% от 23994 | [7 empty] | 360
Итого с непредвиденными | [7 empty] | 24354
Индекс-дефлятор на 2020 г. 4,4% от 24354 | [7 empty] | 1072
Итого с учетом доп. работ и затрат | [7 empty] | 25426
НДС 20% от 25426 | [7 empty] | 5085.2
ВСЕГО по смете | [7 empty] | 30511.2 |  |  |  |  | 15.25
Составил: ___________________________
(должность, подпись, расшифровка)
Проверил: ___________________________
(должность, подпись, расшифровка)