## ЛСР 17 граф
СОГЛАСОВАНО: | [11 empty] | УТВЕРЖДАЮ:
_________________ | [11 empty] | _________________
" _____ " ________________ 2019 г. | [11 empty] | "____" ______________2019 г.
ВЛ 110 кВ К - Картель с отпайкой на ПС Пивань (С-74)
(наименование стройки)
ЛОКАЛЬНЫЙ СМЕТНЫЙ РАСЧЕТ № 1
(локальная смета)
|  | на | Капитальный ремонт ВЛ-110 кВ С-74 «К-Картель» с отп.на Пивань. Инвентарный номер НВ007637. расчистка трассы от ДКР.
(наименование работ и затрат, наименование объекта)
Основание: ведомость дефектов и объемов работ
|  |  | Сметная стоимость строительных работ _______________________________________________________________________________________________ | [5 empty] | ___________________________1077,000 |  | тыс. руб.
|  |  | Средства на оплату труда _______________________________________________________________________________________________ | [5 empty] | ___________________________159,588 |  | тыс. руб.
|  |  | Сметная трудоемкость _______________________________________________________________________________________________ | [5 empty] | _______________________________________________________________________________________________36,16 |  | чел.час
|  |  | Трудозатраты механизаторов _______________________________________________________________________________________________ | [5 empty] | _______________________________________________________________________________________________486,42 |  | чел.час
Составлен(а) в текущих (прогнозных) ценах по состоянию на 2020 год
№ пп | Обосно- вание | Наименование | Ед. изм. | Кол. | Стоимость единицы, руб. |  |  |  | Общая стоимость, руб. |  |  |  | Т/з осн. раб.на ед. | Т/з осн. раб. Всего | Т/з мех. на ед. | Т/з мех. Всего
[5 empty] | Всего | В том числе |  |  | Всего | В том числе
[6 empty] | Осн.З/п | Эк.Маш | З/пМех |  | Осн.З/п | Эк.Маш | З/пМех
1 | 2 | 3 | 4 | 5 | 6 | 7 | 8 | 9 | 10 | 11 | 12 | 13 | 14 | 15 | 16 | 17
Раздел 1. Расчистка
1 | ТЕР01-02-112-05 Приказ Минстроя РФ от 17.07.15 №512/пр | Срезка кустарника и мелколесья в грунтах естественного залегания кусторезами на тракторе мощностью: 118 кВт (160 л.с.), кустарник и мелколесье средние (При ремонте и реконструкции зданий и сооружений работы, аналогичные технологическим процессам в новом строительстве ОЗП=1,15; ЭМ=1,25; ЗПМ=1,25; ТЗ=1,15; ТЗМ=1,25) ИНДЕКС К ПОЗИЦИИ(справочно): ТЕР01-02-112-05 Индекс 3 квартал 2019 г. к ТЕР01-02-112-05 ОЗП=17,16; ЭМ=7,36; ЗПМ=17,16 НР (25701 руб.): 84% от ФОТ (30596 руб.) СП (11626 руб.): 38%=45%*0.85 от ФОТ (30596 руб.) | 1 га | 38.72 | 365.28 |  | 365.28 | 38.39 | 14144 |  | 14144 | 1486 |  |  | 2.1 | 81.31
2 | ТЕР01-02-117-08 Приказ Минстроя РФ от 17.07.15 №512/пр | Сгребание срезанного или выкорчеванного кустарника и мелколесья корчевателями-собирателями на тракторе мощностью 118 кВт (160 л.с.) с перемещением до 20 м, кустарник и мелколесье: средние (При ремонте и реконструкции зданий и сооружений работы, аналогичные технологическим процессам в новом строительстве ОЗП=1,15; ЭМ=1,25; ЗПМ=1,25; ТЗ=1,15; ТЗМ=1,25) ИНДЕКС К ПОЗИЦИИ(справочно): ТЕР01-02-117-08 Индекс 3 квартал 2019 г. к ТЕР01-02-117-08 ОЗП=17,16; ЭМ=7,4; ЗПМ=17,16 НР (89369 руб.): 84% от ФОТ (106392 руб.) СП (40429 руб.): 38%=45%*0.85 от ФОТ (106392 руб.) | 1 га | 38.72 | 1268.09 |  | 1268.09 | 133.45 | 49100 |  | 49100 | 5167 |  |  | 7.3 | 282.66
3 | ТЕР01-02-119-02 Приказ Минстроя РФ от 17.07.15 №512/пр | Расчистка площадей от кустарника и мелколесья вручную: при средней поросли (При ремонте и реконструкции зданий и сооружений работы, аналогичные технологическим процессам в новом строительстве ОЗП=1,15; ЭМ=1,25; ЗПМ=1,25; ТЗ=1,15; ТЗМ=1,25) ИНДЕКС К ПОЗИЦИИ(справочно): ТЕР01-02-119-02 Индекс 3 квартал 2019 г. к ТЕР01-02-119-02 ОЗП=17,16; ЗПМ=17,16 НР (3704 руб.): 84% от ФОТ (4410 руб.) СП (1676 руб.): 38%=45%*0.85 от ФОТ (4410 руб.) | 100 м2 | 3.72 | 57.51 | 57.51 |  |  | 214 | 214 |  |  | 5.09 | 18.93
4 | ТЕР01-02-112-05 Приказ Минстроя РФ от 17.07.15 №512/пр | Срезка кустарника и мелколесья в грунтах естественного залегания кусторезами на тракторе мощностью: 118 кВт (160 л.с.), кустарник и мелколесье средние (При ремонте и реконструкции зданий и сооружений работы, аналогичные технологическим процессам в новом строительстве ОЗП=1,15; ЭМ=1,25; ЗПМ=1,25; ТЗ=1,15; ТЗМ=1,25) ИНДЕКС К ПОЗИЦИИ(справочно): ТЕР01-02-112-05 Индекс 3 квартал 2019 г. к ТЕР01-02-112-05 ОЗП=17,16; ЭМ=7,36; ЗПМ=17,16 НР (1975 руб.): 84% от ФОТ (2351 руб.) СП (893 руб.): 38%=45%*0.85 от ФОТ (2351 руб.) | 1 га | 2.973 | 365.28 |  | 365.28 | 38.39 | 1086 |  | 1086 | 114 |  |  | 2.1 | 6.24
5 | ТЕР01-02-117-08 Приказ Минстроя РФ от 17.07.15 №512/пр | Сгребание срезанного или выкорчеванного кустарника и мелколесья корчевателями-собирателями на тракторе мощностью 118 кВт (160 л.с.) с перемещением до 20 м, кустарник и мелколесье: средние (При ремонте и реконструкции зданий и сооружений работы, аналогичные технологическим процессам в новом строительстве ОЗП=1,15; ЭМ=1,25; ЗПМ=1,25; ТЗ=1,15; ТЗМ=1,25) ИНДЕКС К ПОЗИЦИИ(справочно): ТЕР01-02-117-08 Индекс 3 квартал 2019 г. к ТЕР01-02-117-08 ОЗП=17,16; ЭМ=7,4; ЗПМ=17,16 НР (6861 руб.): 84% от ФОТ (8168 руб.) СП (3104 руб.): 38%=45%*0.85 от ФОТ (8168 руб.) | 1 га | 2.973 | 1268.09 |  | 1268.09 | 133.45 | 3770 |  | 3770 | 397 |  |  | 7.3 | 21.7
6 | ТЕР01-02-119-02 Приказ Минстроя РФ от 17.07.15 №512/пр | Расчистка площадей от кустарника и мелколесья вручную: при средней поросли (При ремонте и реконструкции зданий и сооружений работы, аналогичные технологическим процессам в новом строительстве ОЗП=1,15; ЭМ=1,25; ЗПМ=1,25; ТЗ=1,15; ТЗМ=1,25) ИНДЕКС К ПОЗИЦИИ(справочно): ТЕР01-02-119-02 Индекс 3 квартал 2019 г. к ТЕР01-02-119-02 ОЗП=17,16; ЗПМ=17,16 НР (692 руб.): 84% от ФОТ (824 руб.) СП (313 руб.): 38%=45%*0.85 от ФОТ (824 руб.) | 100 м2 | 0.7 | 57.51 | 57.51 |  |  | 40 | 40 |  |  | 5.09 | 3.56
7 | ТЕР01-02-112-05 Приказ Минстроя РФ от 17.07.15 №512/пр | Срезка кустарника и мелколесья в грунтах естественного залегания кусторезами на тракторе мощностью: 118 кВт (160 л.с.), кустарник и мелколесье средние (При ремонте и реконструкции зданий и сооружений работы, аналогичные технологическим процессам в новом строительстве ОЗП=1,15; ЭМ=1,25; ЗПМ=1,25; ТЗ=1,15; ТЗМ=1,25) ИНДЕКС К ПОЗИЦИИ(справочно): ТЕР01-02-112-05 Индекс 3 квартал 2019 г. к ТЕР01-02-112-05 ОЗП=17,16; ЭМ=7,36; ЗПМ=17,16 НР (952 руб.): 84% от ФОТ (1133 руб.) СП (431 руб.): 38%=45%*0.85 от ФОТ (1133 руб.) | 1 га | 1.43 | 365.28 |  | 365.28 | 38.39 | 522 |  | 522 | 55 |  |  | 2.1 | 3
8 | ТЕР01-02-117-08 Приказ Минстроя РФ от 17.07.15 №512/пр | Сгребание срезанного или выкорчеванного кустарника и мелколесья корчевателями-собирателями на тракторе мощностью 118 кВт (160 л.с.) с перемещением до 20 м, кустарник и мелколесье: средние (При ремонте и реконструкции зданий и сооружений работы, аналогичные технологическим процессам в новом строительстве ОЗП=1,15; ЭМ=1,25; ЗПМ=1,25; ТЗ=1,15; ТЗМ=1,25) ИНДЕКС К ПОЗИЦИИ(справочно): ТЕР01-02-117-08 Индекс 3 квартал 2019 г. к ТЕР01-02-117-08 ОЗП=17,16; ЭМ=7,4; ЗПМ=17,16 НР (3301 руб.): 84% от ФОТ (3930 руб.) СП (1493 руб.): 38%=45%*0.85 от ФОТ (3930 руб.) | 1 га | 1.43 | 1268.09 |  | 1268.09 | 133.45 | 1813 |  | 1813 | 191 |  |  | 7.3 | 10.44
9 | ТЕР01-02-119-02 Приказ Минстроя РФ от 17.07.15 №512/пр | Расчистка площадей от кустарника и мелколесья вручную: при средней поросли (При ремонте и реконструкции зданий и сооружений работы, аналогичные технологическим процессам в новом строительстве ОЗП=1,15; ЭМ=1,25; ЗПМ=1,25; ТЗ=1,15; ТЗМ=1,25) ИНДЕКС К ПОЗИЦИИ(справочно): ТЕР01-02-119-02 Индекс 3 квартал 2019 г. к ТЕР01-02-119-02 ОЗП=17,16; ЗПМ=17,16 НР (1484 руб.): 84% от ФОТ (1767 руб.) СП (671 руб.): 38%=45%*0.85 от ФОТ (1767 руб.) | 100 м2 | 1.5 | 57.51 | 57.51 |  |  | 86 | 86 |  |  | 5.09 | 7.64
Итого по разделу 1 Расчистка | [8 empty] | 826405 |  |  |  |  | 36.16 |  | 486.42
ИТОГИ ПО СМЕТЕ:
Итого прямые затраты по смете в базисных ценах | [8 empty] | 70775 | 340 | 70435 | 7410 |  | 30.13 |  | 405.35
Итого прямые затраты по смете с учетом коэффициентов к итогам (4. Производство ремонтно-строительных работ вблизи объектов, находящихся под высоким напряжением, в том числе в охранной зоне действующей воздушной линии электропередачи ОЗП=1,2; ЭМ=1,2; ЗПМ=1,2; ТЗ=1,2; ТЗМ=1,2 (Поз. 1, 4, 7, 2, 5, 8, 3, 6, 9)) | [8 empty] | 84930 | 408 | 84522 | 8892 |  | 36.16 |  | 486.42
Итого прямые затраты по смете с учетом индексов, в текущих ценах | [8 empty] | 631708 | 7001 | 624707 | 152587 |  | 36.16 |  | 486.42
Накладные расходы | [8 empty] | 134054
Сметная прибыль | [8 empty] | 60643
Итоги по смете:
Земляные работы, выполняемые по другим видам работ (подготовительным, сопутствующим, укрепительным) | [8 empty] | 826405 |  |  |  |  | 36.16 |  | 486.42
Итого | [8 empty] | 826405 |  |  |  |  | 36.16 |  | 486.42
В том числе:
Машины и механизмы | [8 empty] | 624707
ФОТ | [8 empty] | 159588
Накладные расходы | [8 empty] | 134054
Сметная прибыль | [8 empty] | 60643
Переход к 6 территориальной зоне 0,13*ПЗ | [8 empty] | 82122
Итого | [8 empty] | 908527
Среднегодовой зимний коэффициент: 2,76*1,08*0,8= 2,385% | [8 empty] | 21668
Командировочные расходы (ТЗ+ТЗМ)/8*500 | [8 empty] | 32661
Перебазировка | [8 empty] | 35836
Итого | [8 empty] | 998692
Непредвиденные затраты 3% | [8 empty] | 29961
Итого с непредвиденными | [8 empty] | 1028653
Дефлятор 4,7% | [8 empty] | 48347
ВСЕГО по смете | [8 empty] | 1077000 |  |  |  |  | 36.16 |  | 486.42