## ЛСР 17 граф
СОГЛАСОВАНО: | [11 empty] | УТВЕРЖДАЮ:
_________________ | [11 empty] | _________________
" _____ " ________________ 2019 г. | [11 empty] | "____" ______________2019 г.
ВЛ 110 кВ Вознесенская - Иннокентьевка (С-106)
(наименование стройки)
ЛОКАЛЬНЫЙ СМЕТНЫЙ РАСЧЕТ № 2
(локальная смета)
|  | на | Капитальный ремонт ВЛ-110 кВ "Вознесенская - Иннокентьевка" С-106. Инвентарный номер НВ007659. Расширение, расчистка трассы от ДКР.
(наименование работ и затрат, наименование объекта)
Основание: ведомость дефектов и объемов работ
|  |  | Сметная стоимость строительных работ _______________________________________________________________________________________________ | [5 empty] | ___________________________5202,999 |  | тыс. руб.
|  |  | Средства на оплату труда _______________________________________________________________________________________________ | [5 empty] | ___________________________1426,356 |  | тыс. руб.
|  |  | Сметная трудоемкость _______________________________________________________________________________________________ | [5 empty] | _______________________________________________________________________________________________6110,62 |  | чел.час
|  |  | Трудозатраты механизаторов _______________________________________________________________________________________________ | [5 empty] | _______________________________________________________________________________________________871,94 |  | чел.час
Составлен(а) в текущих (прогнозных) ценах по состоянию на 2020 год
№ пп | Обосно- вание | Наименование | Ед. изм. | Кол. | Стоимость единицы, руб. |  |  |  | Общая стоимость, руб. |  |  |  | Т/з осн. раб.на ед. | Т/з осн. раб. Всего | Т/з мех. на ед. | Т/з мех. Всего
[5 empty] | Всего | В том числе |  |  | Всего | В том числе
[6 empty] | Осн.З/п | Эк.Маш | З/пМех |  | Осн.З/п | Эк.Маш | З/пМех
1 | 2 | 3 | 4 | 5 | 6 | 7 | 8 | 9 | 10 | 11 | 12 | 13 | 14 | 15 | 16 | 17
Раздел 1. Подготовительные работы
1 | ТЕР01-02-087-03 Приказ Минстроя РФ от 17.07.15 №512/пр | Уборка снега со строительных площадок и дорог: бульдозерами с перемещениями на расстояние до 20 м ИНДЕКС К ПОЗИЦИИ(справочно): ТЕР01-02-087-03 Индекс 3 квартал 2019 г. к ТЕР01-02-087-03 ОЗП=17,16; ЭМ=8,07; ЗПМ=17,16 НР (3084 руб.): 84% от ФОТ (3672 руб.) СП (1395 руб.): 38%=45%*0.85 от ФОТ (3672 руб.) | 1000 м3 снега | 5.425 | 222.48 |  | 222.48 | 39.5 | 1207 |  | 1207 | 214 |  |  | 2.31 | 12.53
Итого по разделу 1 Подготовительные работы | [8 empty] | 14219 | [6 empty] | 12.53
Раздел 2.
Расширение
2 | ТЕР01-02-099-06 Приказ Минстроя РФ от 17.07.15 №512/пр | Валка деревьев мягких пород с корня, диаметр стволов: более 32 см (При ремонте и реконструкции зданий и сооружений работы, аналогичные технологическим процессам в новом строительстве ОЗП=1,15; ЭМ=1,25; ЗПМ=1,25; ТЗ=1,15; ТЗМ=1,25) ИНДЕКС К ПОЗИЦИИ(справочно): ТЕР01-02-099-06 Индекс 3 квартал 2019 г. к ТЕР01-02-099-06 ОЗП=17,16; ЭМ=4,32; ЗПМ=17,16 НР (3704 руб.): 84% от ФОТ (4410 руб.) СП (1676 руб.): 38%=45%*0.85 от ФОТ (4410 руб.) | 100 деревьев | 0.73 | 344.4 | 293.51 | 50.89 |  | 251 | 214 | 37 |  | 23.58 | 17.21
3 | ТЕР01-02-101-07 Приказ Минстроя РФ от 17.07.15 №512/пр | Разделка древесины мягких пород, полученной от валки леса, диаметр стволов: более 32 см (3.213 Разделка древесины без заготовки дров ОЗП=0,8; ЭМ=0,7 к расх.; ЗПМ=0,7; ТЗ=0,8; ТЗМ=0,7) ИНДЕКС К ПОЗИЦИИ(справочно): ТЕР01-02-101-07 Индекс 3 квартал 2019 г. к ТЕР01-02-101-07 ОЗП=17,16; ЭМ=4,32; ЗПМ=17,16 НР (9182 руб.): 84% от ФОТ (10931 руб.) СП (4154 руб.): 38%=45%*0.85 от ФОТ (10931 руб.) | 100 деревьев | 0.73 | 839.02 | 727.08 | 111.94 |  | 612 | 531 | 81 |  | 64.4 | 47.01
4 | ТЕР01-02-099-12 Приказ Минстроя РФ от 17.07.15 №512/пр | Валка деревьев твердых пород и лиственницы с корня, диаметр стволов: более 32 см (При ремонте и реконструкции зданий и сооружений работы, аналогичные технологическим процессам в новом строительстве ОЗП=1,15; ЭМ=1,25; ЗПМ=1,25; ТЗ=1,15; ТЗМ=1,25) ИНДЕКС К ПОЗИЦИИ(справочно): ТЕР01-02-099-12 Индекс 3 квартал 2019 г. к ТЕР01-02-099-12 ОЗП=17,16; ЭМ=4,32; ЗПМ=17,16 НР (1139 руб.): 84% от ФОТ (1356 руб.) СП (515 руб.): 38%=45%*0.85 от ФОТ (1356 руб.) | 100 деревьев | 0.18 | 425.04 | 362.24 | 62.8 |  | 77 | 66 | 11 |  | 29.1 | 5.24
5 | ТЕР01-02-101-14 Приказ Минстроя РФ от 17.07.15 №512/пр | Разделка древесины твердых пород и лиственницы, полученной от валки леса, диаметр стволов: более 32 см (3.213 Разделка древесины без заготовки дров ОЗП=0,8; ЭМ=0,7 к расх.; ЗПМ=0,7; ТЗ=0,8; ТЗМ=0,7) ИНДЕКС К ПОЗИЦИИ(справочно): ТЕР01-02-101-14 Индекс 3 квартал 2019 г. к ТЕР01-02-101-14 ОЗП=17,16; ЭМ=4,32; ЗПМ=17,16 НР (2738 руб.): 84% от ФОТ (3260 руб.) СП (1239 руб.): 38%=45%*0.85 от ФОТ (3260 руб.) | 100 деревьев | 0.18 | 1014.72 | 877.34 | 137.38 |  | 183 | 158 | 25 |  | 79.04 | 14.23
6 | ТЕР01-02-099-05 Приказ Минстроя РФ от 17.07.15 №512/пр | Валка деревьев мягких пород с корня, диаметр стволов: до 32 см (При ремонте и реконструкции зданий и сооружений работы, аналогичные технологическим процессам в новом строительстве ОЗП=1,15; ЭМ=1,25; ЗПМ=1,25; ТЗ=1,15; ТЗМ=1,25) ИНДЕКС К ПОЗИЦИИ(справочно): ТЕР01-02-099-05 Индекс 3 квартал 2019 г. к ТЕР01-02-099-05 ОЗП=17,16; ЭМ=4,32; ЗПМ=17,16 НР (6068 руб.): 84% от ФОТ (7224 руб.) СП (2745 руб.): 38%=45%*0.85 от ФОТ (7224 руб.) | 100 деревьев | 1.83 | 226.64 | 191.85 | 34.79 |  | 415 | 351 | 64 |  | 15.41 | 28.2
7 | ТЕР01-02-101-06 Приказ Минстроя РФ от 17.07.15 №512/пр | Разделка древесины мягких пород, полученной от валки леса, диаметр стволов: до 32 см (3.213 Разделка древесины без заготовки дров ОЗП=0,8; ЭМ=0,7 к расх.; ЗПМ=0,7; ТЗ=0,8; ТЗМ=0,7) ИНДЕКС К ПОЗИЦИИ(справочно): ТЕР01-02-101-06 Индекс 3 квартал 2019 г. к ТЕР01-02-101-06 ОЗП=17,16; ЭМ=4,32; ЗПМ=17,16 НР (13651 руб.): 84% от ФОТ (16251 руб.) СП (6175 руб.): 38%=45%*0.85 от ФОТ (16251 руб.) | 100 деревьев | 1.83 | 498.14 | 430.68 | 67.46 |  | 912 | 789 | 123 |  | 38.8 | 71
8 | ТЕР01-02-099-11 Приказ Минстроя РФ от 17.07.15 №512/пр | Валка деревьев твердых пород и лиственницы с корня, диаметр стволов: до 32 см (При ремонте и реконструкции зданий и сооружений работы, аналогичные технологическим процессам в новом строительстве ОЗП=1,15; ЭМ=1,25; ЗПМ=1,25; ТЗ=1,15; ТЗМ=1,25) ИНДЕКС К ПОЗИЦИИ(справочно): ТЕР01-02-099-11 Индекс 3 квартал 2019 г. к ТЕР01-02-099-11 ОЗП=17,16; ЭМ=4,32; ЗПМ=17,16 НР (1788 руб.): 84% от ФОТ (2128 руб.) СП (809 руб.): 38%=45%*0.85 от ФОТ (2128 руб.) | 100 деревьев | 0.44 | 275.56 | 234.81 | 40.75 |  | 121 | 103 | 18 |  | 18.86 | 8.3
9 | ТЕР01-02-101-13 Приказ Минстроя РФ от 17.07.15 №512/пр | Разделка древесины твердых пород и лиственницы, полученной от валки леса, диаметр стволов: до 32 см (3.213 Разделка древесины без заготовки дров ОЗП=0,8; ЭМ=0,7 к расх.; ЗПМ=0,7; ТЗ=0,8; ТЗМ=0,7) ИНДЕКС К ПОЗИЦИИ(справочно): ТЕР01-02-101-13 Индекс 3 квартал 2019 г. к ТЕР01-02-101-13 ОЗП=17,16; ЭМ=4,32; ЗПМ=17,16 НР (3993 руб.): 84% от ФОТ (4753 руб.) СП (1806 руб.): 38%=45%*0.85 от ФОТ (4753 руб.) | 100 деревьев | 0.44 | 605.98 | 523.92 | 82.06 |  | 267 | 231 | 36 |  | 47.2 | 20.77
10 | ТЕР01-02-099-03 Приказ Минстроя РФ от 17.07.15 №512/пр | Валка деревьев мягких пород с корня, диаметр стволов: до 24 см (При ремонте и реконструкции зданий и сооружений работы, аналогичные технологическим процессам в новом строительстве ОЗП=1,15; ЭМ=1,25; ЗПМ=1,25; ТЗ=1,15; ТЗМ=1,25) ИНДЕКС К ПОЗИЦИИ(справочно): ТЕР01-02-099-03 Индекс 3 квартал 2019 г. к ТЕР01-02-099-03 ОЗП=17,16; ЭМ=4,32; ЗПМ=17,16 НР (9412 руб.): 84% от ФОТ (11205 руб.) СП (4258 руб.): 38%=45%*0.85 от ФОТ (11205 руб.) | 100 деревьев | 4.49 | 142.14 | 121.13 | 21.01 |  | 638 | 544 | 94 |  | 9.73 | 43.69
11 | ТЕР01-02-101-04 Приказ Минстроя РФ от 17.07.15 №512/пр | Разделка древесины мягких пород, полученной от валки леса, диаметр стволов: до 24 см (3.213 Разделка древесины без заготовки дров ОЗП=0,8; ЭМ=0,7 к расх.; ЗПМ=0,7; ТЗ=0,8; ТЗМ=0,7) ИНДЕКС К ПОЗИЦИИ(справочно): ТЕР01-02-101-04 Индекс 3 квартал 2019 г. к ТЕР01-02-101-04 ОЗП=17,16; ЭМ=4,32; ЗПМ=17,16 НР (19863 руб.): 84% от ФОТ (23646 руб.) СП (8985 руб.): 38%=45%*0.85 от ФОТ (23646 руб.) | 100 деревьев | 4.49 | 295.79 | 255.74 | 40.05 |  | 1328 | 1148 | 180 |  | 23.04 | 103.45
12 | ТЕР01-02-099-09 Приказ Минстроя РФ от 17.07.15 №512/пр | Валка деревьев твердых пород и лиственницы с корня, диаметр стволов: до 24 см (При ремонте и реконструкции зданий и сооружений работы, аналогичные технологическим процессам в новом строительстве ОЗП=1,15; ЭМ=1,25; ЗПМ=1,25; ТЗ=1,15; ТЗМ=1,25) ИНДЕКС К ПОЗИЦИИ(справочно): ТЕР01-02-099-09 Индекс 3 квартал 2019 г. к ТЕР01-02-099-09 ОЗП=17,16; ЭМ=4,32; ЗПМ=17,16 НР (2883 руб.): 84% от ФОТ (3432 руб.) СП (1304 руб.): 38%=45%*0.85 от ФОТ (3432 руб.) | 100 деревьев | 1.13 | 173.03 | 147.48 | 25.55 |  | 196 | 167 | 29 |  | 11.85 | 13.39
13 | ТЕР01-02-101-11 Приказ Минстроя РФ от 17.07.15 №512/пр | Разделка древесины твердых пород и лиственницы, полученной от валки леса, диаметр стволов: до 24 см (3.213 Разделка древесины без заготовки дров ОЗП=0,8; ЭМ=0,7 к расх.; ЗПМ=0,7; ТЗ=0,8; ТЗМ=0,7) ИНДЕКС К ПОЗИЦИИ(справочно): ТЕР01-02-101-11 Индекс 3 квартал 2019 г. к ТЕР01-02-101-11 ОЗП=17,16; ЭМ=4,32; ЗПМ=17,16 НР (5953 руб.): 84% от ФОТ (7087 руб.) СП (2693 руб.): 38%=45%*0.85 от ФОТ (7087 руб.) | 100 деревьев | 1.13 | 352.26 | 304.58 | 47.68 |  | 398 | 344 | 54 |  | 27.44 | 31.01
14 | ТЕР01-02-099-02 Приказ Минстроя РФ от 17.07.15 №512/пр | Валка деревьев мягких пород с корня, диаметр стволов: до 20 см (При ремонте и реконструкции зданий и сооружений работы, аналогичные технологическим процессам в новом строительстве ОЗП=1,15; ЭМ=1,25; ЗПМ=1,25; ТЗ=1,15; ТЗМ=1,25) ИНДЕКС К ПОЗИЦИИ(справочно): ТЕР01-02-099-02 Индекс 3 квартал 2019 г. к ТЕР01-02-099-02 ОЗП=17,16; ЭМ=4,32; ЗПМ=17,16 НР (9845 руб.): 84% от ФОТ (11720 руб.) СП (4454 руб.): 38%=45%*0.85 от ФОТ (11720 руб.) | 100 деревьев | 6.1 | 109.51 | 93.35 | 16.16 |  | 668 | 569 | 99 |  | 7.5 | 45.75
15 | ТЕР01-02-101-03 Приказ Минстроя РФ от 17.07.15 №512/пр | Разделка древесины мягких пород, полученной от валки леса, диаметр стволов: до 20 см (3.213 Разделка древесины без заготовки дров ОЗП=0,8; ЭМ=0,7 к расх.; ЗПМ=0,7; ТЗ=0,8; ТЗМ=0,7) ИНДЕКС К ПОЗИЦИИ(справочно): ТЕР01-02-101-03 Индекс 3 квартал 2019 г. к ТЕР01-02-101-03 ОЗП=17,16; ЭМ=4,32; ЗПМ=17,16 НР (20238 руб.): 84% от ФОТ (24093 руб.) СП (9155 руб.): 38%=45%*0.85 от ФОТ (24093 руб.) | 100 деревьев | 6.1 | 221.85 | 191.81 | 30.04 |  | 1353 | 1170 | 183 |  | 17.28 | 105.41
16 | ТЕР01-02-099-08 Приказ Минстроя РФ от 17.07.15 №512/пр | Валка деревьев твердых пород и лиственницы с корня, диаметр стволов: до 20 см (При ремонте и реконструкции зданий и сооружений работы, аналогичные технологическим процессам в новом строительстве ОЗП=1,15; ЭМ=1,25; ЗПМ=1,25; ТЗ=1,15; ТЗМ=1,25) ИНДЕКС К ПОЗИЦИИ(справочно): ТЕР01-02-099-08 Индекс 3 квартал 2019 г. к ТЕР01-02-099-08 ОЗП=17,16; ЭМ=4,32; ЗПМ=17,16 НР (2998 руб.): 84% от ФОТ (3569 руб.) СП (1356 руб.): 38%=45%*0.85 от ФОТ (3569 руб.) | 100 деревьев | 1.53 | 132.92 | 113.39 | 19.53 |  | 203 | 173 | 30 |  | 9.11 | 13.94
17 | ТЕР01-02-101-10 Приказ Минстроя РФ от 17.07.15 №512/пр | Разделка древесины твердых пород и лиственницы, полученной от валки леса, диаметр стволов: до 20 см (3.213 Разделка древесины без заготовки дров ОЗП=0,8; ЭМ=0,7 к расх.; ЗПМ=0,7; ТЗ=0,8; ТЗМ=0,7) ИНДЕКС К ПОЗИЦИИ(справочно): ТЕР01-02-101-10 Индекс 3 квартал 2019 г. к ТЕР01-02-101-10 ОЗП=17,16; ЭМ=4,32; ЗПМ=17,16 НР (5967 руб.): 84% от ФОТ (7104 руб.) СП (2700 руб.): 38%=45%*0.85 от ФОТ (7104 руб.) | 100 деревьев | 1.53 | 260.89 | 225.55 | 35.34 |  | 399 | 345 | 54 |  | 20.32 | 31.09
18 | ТЕР01-02-100-06 Приказ Минстроя РФ от 17.07.15 №512/пр | Трелевка древесины на расстояние до 300 м тракторами мощностью: 79 кВт (108 л.с.), диаметр стволов свыше 30 см ИНДЕКС К ПОЗИЦИИ(справочно): ТЕР01-02-100-06 Индекс 3 квартал 2019 г. к ТЕР01-02-100-06 ОЗП=17,16; ЭМ=7,9; ЗПМ=17,16 НР (6587 руб.): 84% от ФОТ (7842 руб.) СП (2980 руб.): 38%=45%*0.85 от ФОТ (7842 руб.) | 100 хлыстов | 0.91 | 1360.28 | 207.94 | 1152.34 | 211.13 | 1238 | 189 | 1049 | 192 | 20.13 | 18.32 | 11.55 | 10.51
19 | ТЕР01-02-100-05 Приказ Минстроя РФ от 17.07.15 №512/пр | Трелевка древесины на расстояние до 300 м тракторами мощностью: 79 кВт (108 л.с.), диаметр стволов до 30 см ИНДЕКС К ПОЗИЦИИ(справочно): ТЕР01-02-100-05 Индекс 3 квартал 2019 г. к ТЕР01-02-100-05 ОЗП=17,16; ЭМ=7,9; ЗПМ=17,16 НР (35186 руб.): 84% от ФОТ (41888 руб.) СП (15917 руб.): 38%=45%*0.85 от ФОТ (41888 руб.) | 100 хлыстов | 7.89 | 834.77 | 128.4 | 706.37 | 129.42 | 6586 | 1013 | 5573 | 1021 | 12.43 | 98.07 | 7.08 | 55.86
20 | ТЕР01-02-100-04 Приказ Минстроя РФ от 17.07.15 №512/пр | Трелевка древесины на расстояние до 300 м тракторами мощностью: 79 кВт (108 л.с.), диаметр стволов до 20 см ИНДЕКС К ПОЗИЦИИ(справочно): ТЕР01-02-100-04 Индекс 3 квартал 2019 г. к ТЕР01-02-100-04 ОЗП=17,16; ЭМ=7,9; ЗПМ=17,16 НР (19475 руб.): 84% от ФОТ (23184 руб.) СП (8810 руб.): 38%=45%*0.85 от ФОТ (23184 руб.) | 100 хлыстов | 7.63 | 478.52 | 73.45 | 405.07 | 74.22 | 3651 | 560 | 3091 | 566 | 7.11 | 54.25 | 4.06 | 30.98
Расчистка при расширении
21 | ТЕР01-02-112-05 Приказ Минстроя РФ от 17.07.15 №512/пр | Срезка кустарника и мелколесья в грунтах естественного залегания кусторезами на тракторе мощностью: 118 кВт (160 л.с.), кустарник и мелколесье средние (При ремонте и реконструкции зданий и сооружений работы, аналогичные технологическим процессам в новом строительстве ОЗП=1,15; ЭМ=1,25; ЗПМ=1,25; ТЗ=1,15; ТЗМ=1,25) ИНДЕКС К ПОЗИЦИИ(справочно): ТЕР01-02-112-05 Индекс 3 квартал 2019 г. к ТЕР01-02-112-05 ОЗП=17,16; ЭМ=7,36; ЗПМ=17,16 НР (2335 руб.): 84% от ФОТ (2780 руб.) СП (1056 руб.): 38%=45%*0.85 от ФОТ (2780 руб.) | 1 га | 3.524 | 365.28 |  | 365.28 | 38.39 | 1287 |  | 1287 | 135 |  |  | 2.1 | 7.4
Расчистка
22 | ТЕР01-02-112-05 Приказ Минстроя РФ от 17.07.15 №512/пр | Срезка кустарника и мелколесья в грунтах естественного залегания кусторезами на тракторе мощностью: 118 кВт (160 л.с.), кустарник и мелколесье средние (При ремонте и реконструкции зданий и сооружений работы, аналогичные технологическим процессам в новом строительстве ОЗП=1,15; ЭМ=1,25; ЗПМ=1,25; ТЗ=1,15; ТЗМ=1,25) ИНДЕКС К ПОЗИЦИИ(справочно): ТЕР01-02-112-05 Индекс 3 квартал 2019 г. к ТЕР01-02-112-05 ОЗП=17,16; ЭМ=7,36; ЗПМ=17,16 НР (53001 руб.): 84% от ФОТ (63097 руб.) СП (23977 руб.): 38%=45%*0.85 от ФОТ (63097 руб.) | 1 га | 79.8 | 365.28 |  | 365.28 | 38.39 | 29149 |  | 29149 | 3064 |  |  | 2.1 | 167.58
23 | ТЕР01-02-119-02 Приказ Минстроя РФ от 17.07.15 №512/пр | Расчистка площадей от кустарника и мелколесья вручную: при средней поросли (При ремонте и реконструкции зданий и сооружений работы, аналогичные технологическим процессам в новом строительстве ОЗП=1,15; ЭМ=1,25; ЗПМ=1,25; ТЗ=1,15; ТЗМ=1,25) ИНДЕКС К ПОЗИЦИИ(справочно): ТЕР01-02-119-02 Индекс 3 квартал 2019 г. к ТЕР01-02-119-02 ОЗП=17,16; ЗПМ=17,16 НР (9327 руб.): 84% от ФОТ (11103 руб.) СП (4219 руб.): 38%=45%*0.85 от ФОТ (11103 руб.) | 100 м2 | 9.38 | 57.51 | 57.51 |  |  | 539 | 539 |  |  | 5.09 | 47.74
24 | ТЕР01-02-119-02 Приказ Минстроя РФ от 17.07.15 №512/пр | Расчистка площадей от кустарника и мелколесья вручную: при средней поросли (При ремонте и реконструкции зданий и сооружений работы, аналогичные технологическим процессам в новом строительстве ОЗП=1,15; ЭМ=1,25; ЗПМ=1,25; ТЗ=1,15; ТЗМ=1,25) ИНДЕКС К ПОЗИЦИИ(справочно): ТЕР01-02-119-02 Индекс 3 квартал 2019 г. к ТЕР01-02-119-02 ОЗП=17,16; ЗПМ=17,16 НР (651574 руб.): 84% от ФОТ (775683 руб.) СП (294760 руб.): 38%=45%*0.85 от ФОТ (775683 руб.) | 100 м2 | 655 | 57.51 | 57.51 |  |  | 37669 | 37669 |  |  | 5.09 | 3333.95
25 | ТЕР01-02-119-01 Приказ Минстроя РФ от 17.07.15 №512/пр | Расчистка площадей от кустарника и мелколесья вручную: при редкой поросли (При ремонте и реконструкции зданий и сооружений работы, аналогичные технологическим процессам в новом строительстве ОЗП=1,15; ЭМ=1,25; ЗПМ=1,25; ТЗ=1,15; ТЗМ=1,25) ИНДЕКС К ПОЗИЦИИ(справочно): ТЕР01-02-119-01 Индекс 3 квартал 2019 г. к ТЕР01-02-119-01 ОЗП=17,16; ЗПМ=17,16 НР (274 руб.): 84% от ФОТ (326 руб.) СП (124 руб.): 38%=45%*0.85 от ФОТ (326 руб.) | 100 м2 | 0.4 | 40.12 | 40.12 |  |  | 16 | 16 |  |  | 3.55 | 1.42
26 | ТЕР27-12-002-03 Приказ Минстроя РФ от 17.07.15 №512/пр Применительно | Уборка порубочных остатков с просеки. (Исключение не применяемых работ ПЗ=0,73 (ОЗП=0,73; ЭМ=0,73 к расх.; ЗПМ=0,73; МАТ=0,73 к расх.; ТЗ=0,73; ТЗМ=0,73)) ИНДЕКС К ПОЗИЦИИ(справочно): ТЕР27-12-002-03 Индекс 3 квартал 2019 г. к ТЕР27-12-002-03 ОЗП=17,16; ЭМ=7,71; ЗПМ=17,16 НР (528372 руб.): 149% от ФОТ (354612 руб.) СП (287236 руб.): 81%=95%*0.85 от ФОТ (354612 руб.) | 1000 м3 | 12.305 | 5388.5 | 757.51 | 4630.99 | 642.04 | 66305 | 9321 | 56984 | 7900 | 76.29 | 938.75 | 36.07 | 443.84
Итого по разделу 2 | [8 empty] | 4170076 |  |  |  |  | 6110.62 |  | 859.41
ИТОГИ ПО СМЕТЕ:
Итого прямые затраты по смете в базисных ценах | [8 empty] | 155668 | 56210 | 99458 | 13092 |  | 5092.19 |  | 728.7
Итого прямые затраты по смете с учетом коэффициентов к итогам (4. Производство ремонтно-строительных работ вблизи объектов, находящихся под высоким напряжением, в том числе в охранной зоне действующей воздушной линии электропередачи ОЗП=1,2; ЭМ=1,2; ЗПМ=1,2; ТЗ=1,2; ТЗМ=1,2 (Поз. 2-26)) | [8 empty] | 186564 | 67454 | 119110 | 15667 |  | 6110.62 |  | 871.94
Итого прямые затраты по смете с учетом индексов, в текущих ценах | [8 empty] | 2061161 | 1157510 | 903651 | 268846 |  | 6110.62 |  | 871.94
Накладные расходы | [8 empty] | 1428637
Сметная прибыль | [8 empty] | 694499
Итоги по смете:
Итого | [8 empty] | 4184297 |  |  |  |  | 6110.62 |  | 871.94
В том числе:
Машины и механизмы | [8 empty] | 903651
ФОТ | [8 empty] | 1426356
Накладные расходы | [8 empty] | 1428637
Сметная прибыль | [8 empty] | 694499
Переход к 3 зоне 0,05*ПЗ | [8 empty] | 103058
Итого | [8 empty] | 4287355
Среднегодовой зимний коэффициент 2,385% | [8 empty] | 102253
Командировочные расходы (ТЗ+ТЗМ)/8*500 | [8 empty] | 436410
Перебазировка | [8 empty] | 45978
Итого | [8 empty] | 4871996
Непредвиденные затраты 2% | [8 empty] | 97440
Итого с непредвиденными | [8 empty] | 4969436
Дефлятор 4,7% | [8 empty] | 233563
ВСЕГО по смете | [8 empty] | 5202999 |  |  |  |  | 6110.62 |  | 871.94