## ЛСР 17 граф
СОГЛАСОВАНО: | [11 empty] | УТВЕРЖДАЮ:
_________________ | [11 empty] | _________________
" _____ " ________________ 2019 г. | [11 empty] | "____" ______________2019 г.
ВЛ 110 кВ Иннокентьевка - Троицкая с отпайкой на ПС Лидога (С-110)
(наименование стройки)
ЛОКАЛЬНЫЙ СМЕТНЫЙ РАСЧЕТ № 3
(локальная смета)
|  | на | Капитальный ремонт ВЛ-110кВ Иннокентьевка-Троицкое С-110 Иннокентьевка-Троицкое с отпайкой на «Лидога». Инвентарный номер НВ007657. Расширение, расчистка трассы от ДКР.
(наименование работ и затрат, наименование объекта)
Основание: ведомость дефектов и объемов работ
|  |  | Сметная стоимость строительных работ _______________________________________________________________________________________________ | [5 empty] | ___________________________4765,000 |  | тыс. руб.
|  |  | Средства на оплату труда _______________________________________________________________________________________________ | [5 empty] | ___________________________1076,309 |  | тыс. руб.
|  |  | Сметная трудоемкость _______________________________________________________________________________________________ | [5 empty] | _______________________________________________________________________________________________3721,36 |  | чел.час
|  |  | Трудозатраты механизаторов _______________________________________________________________________________________________ | [5 empty] | _______________________________________________________________________________________________1271,16 |  | чел.час
Составлен(а) в текущих (прогнозных) ценах по состоянию на 2020 год
№ пп | Обосно- вание | Наименование | Ед. изм. | Кол. | Стоимость единицы, руб. |  |  |  | Общая стоимость, руб. |  |  |  | Т/з осн. раб.на ед. | Т/з осн. раб. Всего | Т/з мех. на ед. | Т/з мех. Всего
[5 empty] | Всего | В том числе |  |  | Всего | В том числе
[6 empty] | Осн.З/п | Эк.Маш | З/пМех |  | Осн.З/п | Эк.Маш | З/пМех
1 | 2 | 3 | 4 | 5 | 6 | 7 | 8 | 9 | 10 | 11 | 12 | 13 | 14 | 15 | 16 | 17
Раздел 1. Расширение
1 | ТЕР01-02-099-06 Приказ Минстроя РФ от 17.07.15 №512/пр | Валка деревьев мягких пород с корня, диаметр стволов: более 32 см (При ремонте и реконструкции зданий и сооружений работы, аналогичные технологическим процессам в новом строительстве ОЗП=1,15; ЭМ=1,25; ЗПМ=1,25; ТЗ=1,15; ТЗМ=1,25) ИНДЕКС К ПОЗИЦИИ(справочно): ТЕР01-02-099-06 Индекс 3 квартал 2019 г. к ТЕР01-02-099-06 ОЗП=17,16; ЭМ=4,32; ЗПМ=17,16 НР (7712 руб.): 84% от ФОТ (9181 руб.) СП (3489 руб.): 38%=45%*0.85 от ФОТ (9181 руб.) | 100 деревьев | 1.52 | 344.4 | 293.51 | 50.89 |  | 523 | 446 | 77 |  | 23.58 | 35.84
2 | ТЕР01-02-101-07 Приказ Минстроя РФ от 17.07.15 №512/пр | Разделка древесины мягких пород, полученной от валки леса, диаметр стволов: более 32 см (При ремонте и реконструкции зданий и сооружений работы, аналогичные технологическим процессам в новом строительстве ОЗП=1,15; ЭМ=1,25; ЗПМ=1,25; ТЗ=1,15; ТЗМ=1,25; 3.213 Разделка древесины без заготовки дров ОЗП=0,8; ЭМ=0,7 к расх.; ЗПМ=0,7; ТЗ=0,8; ТЗМ=0,7) ИНДЕКС К ПОЗИЦИИ(справочно): ТЕР01-02-101-07 Индекс 3 квартал 2019 г. к ТЕР01-02-101-07 ОЗП=17,16; ЭМ=4,32; ЗПМ=17,16 НР (21982 руб.): 84% от ФОТ (26169 руб.) СП (9944 руб.): 38%=45%*0.85 от ФОТ (26169 руб.) | 100 деревьев | 1.52 | 976.06 | 836.14 | 139.92 |  | 1484 | 1271 | 213 |  | 74.06 | 112.57
3 | ТЕР01-02-099-12 Приказ Минстроя РФ от 17.07.15 №512/пр | Валка деревьев твердых пород и лиственницы с корня, диаметр стволов: более 32 см (При ремонте и реконструкции зданий и сооружений работы, аналогичные технологическим процессам в новом строительстве ОЗП=1,15; ЭМ=1,25; ЗПМ=1,25; ТЗ=1,15; ТЗМ=1,25) ИНДЕКС К ПОЗИЦИИ(справочно): ТЕР01-02-099-12 Индекс 3 квартал 2019 г. к ТЕР01-02-099-12 ОЗП=17,16; ЭМ=4,32; ЗПМ=17,16 НР (2393 руб.): 84% от ФОТ (2849 руб.) СП (1083 руб.): 38%=45%*0.85 от ФОТ (2849 руб.) | 100 деревьев | 0.38 | 425.04 | 362.24 | 62.8 |  | 162 | 138 | 24 |  | 29.1 | 11.06
4 | ТЕР01-02-101-14 Приказ Минстроя РФ от 17.07.15 №512/пр | Разделка древесины твердых пород и лиственницы, полученной от валки леса, диаметр стволов: более 32 см (При ремонте и реконструкции зданий и сооружений работы, аналогичные технологическим процессам в новом строительстве ОЗП=1,15; ЭМ=1,25; ЗПМ=1,25; ТЗ=1,15; ТЗМ=1,25; 3.213 Разделка древесины без заготовки дров ОЗП=0,8; ЭМ=0,7 к расх.; ЗПМ=0,7; ТЗ=0,8; ТЗМ=0,7) ИНДЕКС К ПОЗИЦИИ(справочно): ТЕР01-02-101-14 Индекс 3 квартал 2019 г. к ТЕР01-02-101-14 ОЗП=17,16; ЭМ=4,32; ЗПМ=17,16 НР (6645 руб.): 84% от ФОТ (7911 руб.) СП (3006 руб.): 38%=45%*0.85 от ФОТ (7911 руб.) | 100 деревьев | 0.38 | 1180.67 | 1008.94 | 171.73 |  | 449 | 384 | 65 |  | 90.9 | 34.54
5 | ТЕР01-02-099-05 Приказ Минстроя РФ от 17.07.15 №512/пр | Валка деревьев мягких пород с корня, диаметр стволов: до 32 см (При ремонте и реконструкции зданий и сооружений работы, аналогичные технологическим процессам в новом строительстве ОЗП=1,15; ЭМ=1,25; ЗПМ=1,25; ТЗ=1,15; ТЗМ=1,25) ИНДЕКС К ПОЗИЦИИ(справочно): ТЕР01-02-099-05 Индекс 3 квартал 2019 г. к ТЕР01-02-099-05 ОЗП=17,16; ЭМ=4,32; ЗПМ=17,16 НР (12641 руб.): 84% от ФОТ (15049 руб.) СП (5719 руб.): 38%=45%*0.85 от ФОТ (15049 руб.) | 100 деревьев | 3.81 | 226.64 | 191.85 | 34.79 |  | 863 | 731 | 132 |  | 15.41 | 58.71
6 | ТЕР01-02-101-06 Приказ Минстроя РФ от 17.07.15 №512/пр | Разделка древесины мягких пород, полученной от валки леса, диаметр стволов: до 32 см (При ремонте и реконструкции зданий и сооружений работы, аналогичные технологическим процессам в новом строительстве ОЗП=1,15; ЭМ=1,25; ЗПМ=1,25; ТЗ=1,15; ТЗМ=1,25; 3.213 Разделка древесины без заготовки дров ОЗП=0,8; ЭМ=0,7 к расх.; ЗПМ=0,7; ТЗ=0,8; ТЗМ=0,7) ИНДЕКС К ПОЗИЦИИ(справочно): ТЕР01-02-101-06 Индекс 3 квартал 2019 г. к ТЕР01-02-101-06 ОЗП=17,16; ЭМ=4,32; ЗПМ=17,16 НР (32634 руб.): 84% от ФОТ (38850 руб.) СП (14763 руб.): 38%=45%*0.85 от ФОТ (38850 руб.) | 100 деревьев | 3.81 | 579.6 | 495.28 | 84.32 |  | 2208 | 1887 | 321 |  | 44.62 | 170
7 | ТЕР01-02-099-11 Приказ Минстроя РФ от 17.07.15 №512/пр | Валка деревьев твердых пород и лиственницы с корня, диаметр стволов: до 32 см (При ремонте и реконструкции зданий и сооружений работы, аналогичные технологическим процессам в новом строительстве ОЗП=1,15; ЭМ=1,25; ЗПМ=1,25; ТЗ=1,15; ТЗМ=1,25) ИНДЕКС К ПОЗИЦИИ(справочно): ТЕР01-02-099-11 Индекс 3 квартал 2019 г. к ТЕР01-02-099-11 ОЗП=17,16; ЭМ=4,32; ЗПМ=17,16 НР (3704 руб.): 84% от ФОТ (4410 руб.) СП (1676 руб.): 38%=45%*0.85 от ФОТ (4410 руб.) | 100 деревьев | 0.91 | 275.56 | 234.81 | 40.75 |  | 251 | 214 | 37 |  | 18.86 | 17.16
8 | ТЕР01-02-101-13 Приказ Минстроя РФ от 17.07.15 №512/пр | Разделка древесины твердых пород и лиственницы, полученной от валки леса, диаметр стволов: до 32 см (При ремонте и реконструкции зданий и сооружений работы, аналогичные технологическим процессам в новом строительстве ОЗП=1,15; ЭМ=1,25; ЗПМ=1,25; ТЗ=1,15; ТЗМ=1,25; 3.213 Разделка древесины без заготовки дров ОЗП=0,8; ЭМ=0,7 к расх.; ЗПМ=0,7; ТЗ=0,8; ТЗМ=0,7) ИНДЕКС К ПОЗИЦИИ(справочно): ТЕР01-02-101-13 Индекс 3 квартал 2019 г. к ТЕР01-02-101-13 ОЗП=17,16; ЭМ=4,32; ЗПМ=17,16 НР (9499 руб.): 84% от ФОТ (11308 руб.) СП (4297 руб.): 38%=45%*0.85 от ФОТ (11308 руб.) | 100 деревьев | 0.91 | 705.09 | 602.51 | 102.58 |  | 642 | 549 | 93 |  | 54.28 | 49.39
9 | ТЕР01-02-099-03 Приказ Минстроя РФ от 17.07.15 №512/пр | Валка деревьев мягких пород с корня, диаметр стволов: до 24 см (При ремонте и реконструкции зданий и сооружений работы, аналогичные технологическим процессам в новом строительстве ОЗП=1,15; ЭМ=1,25; ЗПМ=1,25; ТЗ=1,15; ТЗМ=1,25) ИНДЕКС К ПОЗИЦИИ(справочно): ТЕР01-02-099-03 Индекс 3 квартал 2019 г. к ТЕР01-02-099-03 ОЗП=17,16; ЭМ=4,32; ЗПМ=17,16 НР (19632 руб.): 84% от ФОТ (23372 руб.) СП (8881 руб.): 38%=45%*0.85 от ФОТ (23372 руб.) | 100 деревьев | 9.37 | 142.14 | 121.13 | 21.01 |  | 1332 | 1135 | 197 |  | 9.73 | 91.17
10 | ТЕР01-02-101-04 Приказ Минстроя РФ от 17.07.15 №512/пр | Разделка древесины мягких пород, полученной от валки леса, диаметр стволов: до 24 см (При ремонте и реконструкции зданий и сооружений работы, аналогичные технологическим процессам в новом строительстве ОЗП=1,15; ЭМ=1,25; ЗПМ=1,25; ТЗ=1,15; ТЗМ=1,25; 3.213 Разделка древесины без заготовки дров ОЗП=0,8; ЭМ=0,7 к расх.; ЗПМ=0,7; ТЗ=0,8; ТЗМ=0,7) ИНДЕКС К ПОЗИЦИИ(справочно): ТЕР01-02-101-04 Индекс 3 квартал 2019 г. к ТЕР01-02-101-04 ОЗП=17,16; ЭМ=4,32; ЗПМ=17,16 НР (47668 руб.): 84% от ФОТ (56748 руб.) СП (21564 руб.): 38%=45%*0.85 от ФОТ (56748 руб.) | 100 деревьев | 9.37 | 344.17 | 294.1 | 50.07 |  | 3225 | 2756 | 469 |  | 26.5 | 248.31
11 | ТЕР01-02-099-09 Приказ Минстроя РФ от 17.07.15 №512/пр | Валка деревьев твердых пород и лиственницы с корня, диаметр стволов: до 24 см (При ремонте и реконструкции зданий и сооружений работы, аналогичные технологическим процессам в новом строительстве ОЗП=1,15; ЭМ=1,25; ЗПМ=1,25; ТЗ=1,15; ТЗМ=1,25) ИНДЕКС К ПОЗИЦИИ(справочно): ТЕР01-02-099-09 Индекс 3 квартал 2019 г. к ТЕР01-02-099-09 ОЗП=17,16; ЭМ=4,32; ЗПМ=17,16 НР (6025 руб.): 84% от ФОТ (7173 руб.) СП (2726 руб.): 38%=45%*0.85 от ФОТ (7173 руб.) | 100 деревьев | 2.36 | 173.03 | 147.48 | 25.55 |  | 408 | 348 | 60 |  | 11.85 | 27.97
12 | ТЕР01-02-101-11 Приказ Минстроя РФ от 17.07.15 №512/пр | Разделка древесины твердых пород и лиственницы, полученной от валки леса, диаметр стволов: до 24 см (При ремонте и реконструкции зданий и сооружений работы, аналогичные технологическим процессам в новом строительстве ОЗП=1,15; ЭМ=1,25; ЗПМ=1,25; ТЗ=1,15; ТЗМ=1,25; 3.213 Разделка древесины без заготовки дров ОЗП=0,8; ЭМ=0,7 к расх.; ЗПМ=0,7; ТЗ=0,8; ТЗМ=0,7) ИНДЕКС К ПОЗИЦИИ(справочно): ТЕР01-02-101-11 Индекс 3 квартал 2019 г. к ТЕР01-02-101-11 ОЗП=17,16; ЭМ=4,32; ЗПМ=17,16 НР (14299 руб.): 84% от ФОТ (17023 руб.) СП (6469 руб.): 38%=45%*0.85 от ФОТ (17023 руб.) | 100 деревьев | 2.36 | 409.88 | 350.27 | 59.61 |  | 967 | 827 | 140 |  | 31.56 | 74.48
13 | ТЕР01-02-099-02 Приказ Минстроя РФ от 17.07.15 №512/пр | Валка деревьев мягких пород с корня, диаметр стволов: до 20 см (При ремонте и реконструкции зданий и сооружений работы, аналогичные технологическим процессам в новом строительстве ОЗП=1,15; ЭМ=1,25; ЗПМ=1,25; ТЗ=1,15; ТЗМ=1,25) ИНДЕКС К ПОЗИЦИИ(справочно): ТЕР01-02-099-02 Индекс 3 квартал 2019 г. к ТЕР01-02-099-02 ОЗП=17,16; ЭМ=4,32; ЗПМ=17,16 НР (20555 руб.): 84% от ФОТ (24470 руб.) СП (9299 руб.): 38%=45%*0.85 от ФОТ (24470 руб.) | 100 деревьев | 12.73 | 109.51 | 93.35 | 16.16 |  | 1394 | 1188 | 206 |  | 7.5 | 95.48
14 | ТЕР01-02-101-03 Приказ Минстроя РФ от 17.07.15 №512/пр | Разделка древесины мягких пород, полученной от валки леса, диаметр стволов: до 20 см (При ремонте и реконструкции зданий и сооружений работы, аналогичные технологическим процессам в новом строительстве ОЗП=1,15; ЭМ=1,25; ЗПМ=1,25; ТЗ=1,15; ТЗМ=1,25; 3.213 Разделка древесины без заготовки дров ОЗП=0,8; ЭМ=0,7 к расх.; ЗПМ=0,7; ТЗ=0,8; ТЗМ=0,7) ИНДЕКС К ПОЗИЦИИ(справочно): ТЕР01-02-101-03 Индекс 3 квартал 2019 г. к ТЕР01-02-101-03 ОЗП=17,16; ЭМ=4,32; ЗПМ=17,16 НР (48576 руб.): 84% от ФОТ (57829 руб.) СП (21975 руб.): 38%=45%*0.85 от ФОТ (57829 руб.) | 100 деревьев | 12.73 | 258.13 | 220.58 | 37.55 |  | 3286 | 2808 | 478 |  | 19.87 | 252.95
15 | ТЕР01-02-099-08 Приказ Минстроя РФ от 17.07.15 №512/пр | Валка деревьев твердых пород и лиственницы с корня, диаметр стволов: до 20 см (При ремонте и реконструкции зданий и сооружений работы, аналогичные технологическим процессам в новом строительстве ОЗП=1,15; ЭМ=1,25; ЗПМ=1,25; ТЗ=1,15; ТЗМ=1,25) ИНДЕКС К ПОЗИЦИИ(справочно): ТЕР01-02-099-08 Индекс 3 квартал 2019 г. к ТЕР01-02-099-08 ОЗП=17,16; ЭМ=4,32; ЗПМ=17,16 НР (6285 руб.): 84% от ФОТ (7482 руб.) СП (2843 руб.): 38%=45%*0.85 от ФОТ (7482 руб.) | 100 деревьев | 3.2 | 132.92 | 113.39 | 19.53 |  | 425 | 363 | 62 |  | 9.11 | 29.15
16 | ТЕР01-02-101-10 Приказ Минстроя РФ от 17.07.15 №512/пр | Разделка древесины твердых пород и лиственницы, полученной от валки леса, диаметр стволов: до 20 см (При ремонте и реконструкции зданий и сооружений работы, аналогичные технологическим процессам в новом строительстве ОЗП=1,15; ЭМ=1,25; ЗПМ=1,25; ТЗ=1,15; ТЗМ=1,25; 3.213 Разделка древесины без заготовки дров ОЗП=0,8; ЭМ=0,7 к расх.; ЗПМ=0,7; ТЗ=0,8; ТЗМ=0,7) ИНДЕКС К ПОЗИЦИИ(справочно): ТЕР01-02-101-10 Индекс 3 квартал 2019 г. к ТЕР01-02-101-10 ОЗП=17,16; ЭМ=4,32; ЗПМ=17,16 НР (14356 руб.): 84% от ФОТ (17091 руб.) СП (6495 руб.): 38%=45%*0.85 от ФОТ (17091 руб.) | 100 деревьев | 3.2 | 303.55 | 259.38 | 44.17 |  | 971 | 830 | 141 |  | 23.37 | 74.78
17 | ТЕР01-02-100-06 Приказ Минстроя РФ от 17.07.15 №512/пр | Трелевка древесины на расстояние до 300 м тракторами мощностью: 79 кВт (108 л.с.), диаметр стволов свыше 30 см ИНДЕКС К ПОЗИЦИИ(справочно): ТЕР01-02-100-06 Индекс 3 квартал 2019 г. к ТЕР01-02-100-06 ОЗП=17,16; ЭМ=7,9; ЗПМ=17,16 НР (13766 руб.): 84% от ФОТ (16388 руб.) СП (6227 руб.): 38%=45%*0.85 от ФОТ (16388 руб.) | 100 хлыстов | 1.9 | 1360.28 | 207.94 | 1152.34 | 211.13 | 2585 | 395 | 2190 | 401 | 20.13 | 38.25 | 11.55 | 21.95
18 | ТЕР01-02-100-05 Приказ Минстроя РФ от 17.07.15 №512/пр | Трелевка древесины на расстояние до 300 м тракторами мощностью: 79 кВт (108 л.с.), диаметр стволов до 30 см ИНДЕКС К ПОЗИЦИИ(справочно): ТЕР01-02-100-05 Индекс 3 квартал 2019 г. к ТЕР01-02-100-05 ОЗП=17,16; ЭМ=7,9; ЗПМ=17,16 НР (73355 руб.): 84% от ФОТ (87327 руб.) СП (33184 руб.): 38%=45%*0.85 от ФОТ (87327 руб.) | 100 хлыстов | 16.45 | 834.77 | 128.4 | 706.37 | 129.42 | 13732 | 2112 | 11620 | 2129 | 12.43 | 204.47 | 7.08 | 116.47
19 | ТЕР01-02-100-04 Приказ Минстроя РФ от 17.07.15 №512/пр | Трелевка древесины на расстояние до 300 м тракторами мощностью: 79 кВт (108 л.с.), диаметр стволов до 20 см ИНДЕКС К ПОЗИЦИИ(справочно): ТЕР01-02-100-04 Индекс 3 квартал 2019 г. к ТЕР01-02-100-04 ОЗП=17,16; ЭМ=7,9; ЗПМ=17,16 НР (40678 руб.): 84% от ФОТ (48426 руб.) СП (18402 руб.): 38%=45%*0.85 от ФОТ (48426 руб.) | 100 хлыстов | 15.93 | 478.52 | 73.45 | 405.07 | 74.22 | 7623 | 1170 | 6453 | 1182 | 7.11 | 113.26 | 4.06 | 64.68
Расчистка при расширении
20 | ТЕР01-02-112-05 Приказ Минстроя РФ от 17.07.15 №512/пр | Срезка кустарника и мелколесья в грунтах естественного залегания кусторезами на тракторе мощностью: 118 кВт (160 л.с.), кустарник и мелколесье средние ИНДЕКС К ПОЗИЦИИ(справочно): ТЕР01-02-112-05 Индекс 3 квартал 2019 г. к ТЕР01-02-112-05 ОЗП=17,16; ЭМ=7,36; ЗПМ=17,16 НР (3906 руб.): 84% от ФОТ (4650 руб.) СП (1767 руб.): 38%=45%*0.85 от ФОТ (4650 руб.) | 1 га | 7.357 | 292.22 |  | 292.22 | 30.71 | 2150 |  | 2150 | 226 |  |  | 1.68 | 12.36
Расчистка
21 | ТЕР01-02-112-05 Приказ Минстроя РФ от 17.07.15 №512/пр | Срезка кустарника и мелколесья в грунтах естественного залегания кусторезами на тракторе мощностью: 118 кВт (160 л.с.), кустарник и мелколесье средние (При ремонте и реконструкции зданий и сооружений работы, аналогичные технологическим процессам в новом строительстве ОЗП=1,15; ЭМ=1,25; ЗПМ=1,25; ТЗ=1,15; ТЗМ=1,25) ИНДЕКС К ПОЗИЦИИ(справочно): ТЕР01-02-112-05 Индекс 3 квартал 2019 г. к ТЕР01-02-112-05 ОЗП=17,16; ЭМ=7,36; ЗПМ=17,16 НР (18998 руб.): 84% от ФОТ (22617 руб.) СП (8594 руб.): 38%=45%*0.85 от ФОТ (22617 руб.) | 1 га | 28.61 | 365.28 |  | 365.28 | 38.39 | 10451 |  | 10451 | 1098 |  |  | 2.1 | 60.08
22 | ТЕР01-02-119-02 Приказ Минстроя РФ от 17.07.15 №512/пр | Расчистка площадей от кустарника и мелколесья вручную: при средней поросли (При ремонте и реконструкции зданий и сооружений работы, аналогичные технологическим процессам в новом строительстве ОЗП=1,15; ЭМ=1,25; ЗПМ=1,25; ТЗ=1,15; ТЗМ=1,25) ИНДЕКС К ПОЗИЦИИ(справочно): ТЕР01-02-119-02 Индекс 3 квартал 2019 г. к ТЕР01-02-119-02 ОЗП=17,16; ЗПМ=17,16 НР (2825 руб.): 84% от ФОТ (3363 руб.) СП (1278 руб.): 38%=45%*0.85 от ФОТ (3363 руб.) | 100 м2 | 2.84 | 57.51 | 57.51 |  |  | 163 | 163 |  |  | 5.09 | 14.46
23 | ТЕР01-02-112-05 Приказ Минстроя РФ от 17.07.15 №512/пр | Срезка кустарника и мелколесья в грунтах естественного залегания кусторезами на тракторе мощностью: 118 кВт (160 л.с.), кустарник и мелколесье средние (При ремонте и реконструкции зданий и сооружений работы, аналогичные технологическим процессам в новом строительстве ОЗП=1,15; ЭМ=1,25; ЗПМ=1,25; ТЗ=1,15; ТЗМ=1,25) ИНДЕКС К ПОЗИЦИИ(справочно): ТЕР01-02-112-05 Индекс 3 квартал 2019 г. к ТЕР01-02-112-05 ОЗП=17,16; ЭМ=7,36; ЗПМ=17,16 НР (32922 руб.): 84% от ФОТ (39193 руб.) СП (14893 руб.): 38%=45%*0.85 от ФОТ (39193 руб.) | 1 га | 49.57 | 365.28 |  | 365.28 | 38.39 | 18107 |  | 18107 | 1903 |  |  | 2.1 | 104.1
24 | ТЕР01-02-119-02 Приказ Минстроя РФ от 17.07.15 №512/пр | Расчистка площадей от кустарника и мелколесья вручную: при средней поросли (При ремонте и реконструкции зданий и сооружений работы, аналогичные технологическим процессам в новом строительстве ОЗП=1,15; ЭМ=1,25; ЗПМ=1,25; ТЗ=1,15; ТЗМ=1,25) ИНДЕКС К ПОЗИЦИИ(справочно): ТЕР01-02-119-02 Индекс 3 квартал 2019 г. к ТЕР01-02-119-02 ОЗП=17,16; ЗПМ=17,16 НР (2595 руб.): 84% от ФОТ (3089 руб.) СП (1174 руб.): 38%=45%*0.85 от ФОТ (3089 руб.) | 100 м2 | 2.6 | 57.51 | 57.51 |  |  | 150 | 150 |  |  | 5.09 | 13.23
25 | ТЕР01-02-112-05 Приказ Минстроя РФ от 17.07.15 №512/пр | Срезка кустарника и мелколесья в грунтах естественного залегания кусторезами на тракторе мощностью: 118 кВт (160 л.с.), кустарник и мелколесье средние (При ремонте и реконструкции зданий и сооружений работы, аналогичные технологическим процессам в новом строительстве ОЗП=1,15; ЭМ=1,25; ЗПМ=1,25; ТЗ=1,15; ТЗМ=1,25) ИНДЕКС К ПОЗИЦИИ(справочно): ТЕР01-02-112-05 Индекс 3 квартал 2019 г. к ТЕР01-02-112-05 ОЗП=17,16; ЭМ=7,36; ЗПМ=17,16 НР (24663 руб.): 84% от ФОТ (29361 руб.) СП (11157 руб.): 38%=45%*0.85 от ФОТ (29361 руб.) | 1 га | 37.1494 | 365.28 |  | 365.28 | 38.39 | 13570 |  | 13570 | 1426 |  |  | 2.1 | 78.01
26 | ТЕР01-02-119-02 Приказ Минстроя РФ от 17.07.15 №512/пр | Расчистка площадей от кустарника и мелколесья вручную: при средней поросли (При ремонте и реконструкции зданий и сооружений работы, аналогичные технологическим процессам в новом строительстве ОЗП=1,15; ЭМ=1,25; ЗПМ=1,25; ТЗ=1,15; ТЗМ=1,25) ИНДЕКС К ПОЗИЦИИ(справочно): ТЕР01-02-119-02 Индекс 3 квартал 2019 г. к ТЕР01-02-119-02 ОЗП=17,16; ЗПМ=17,16 НР (12007 руб.): 84% от ФОТ (14294 руб.) СП (5432 руб.): 38%=45%*0.85 от ФОТ (14294 руб.) | 100 м2 | 12.06 | 57.51 | 57.51 |  |  | 694 | 694 |  |  | 5.09 | 61.39
27 | ТЕР27-12-002-03 Приказ Минстроя РФ от 17.07.15 №512/пр Применительно | Уборка порубочных остатков с просеки. (Исключение не применяемых работ ПЗ=0,73 (ОЗП=0,73; ЭМ=0,73 к расх.; ЗПМ=0,73; МАТ=0,73 к расх.; ТЗ=0,73; ТЗМ=0,73)) ИНДЕКС К ПОЗИЦИИ(справочно): ТЕР27-12-002-03 Индекс 3 квартал 2019 г. к ТЕР27-12-002-03 ОЗП=17,16; ЭМ=7,71; ЗПМ=17,16 НР (716247 руб.): 149% от ФОТ (480703 руб.) СП (389369 руб.): 81%=95%*0.85 от ФОТ (480703 руб.) | 1000 м3 | 16.68 | 5388.5 | 757.51 | 4630.99 | 642.04 | 89880 | 12635 | 77245 | 10709 | 76.29 | 1272.52 | 36.07 | 601.65
Итого по разделу 1 Расширение | [8 empty] | 3827694 |  |  |  |  | 3721.36 |  | 1271.16
ИТОГИ ПО СМЕТЕ:
Итого прямые затраты по смете в базисных ценах | [8 empty] | 177695 | 33194 | 144501 | 19074 |  | 3101.14 |  | 1059.3
Итого прямые затраты по смете с учетом коэффициентов к итогам (4. Производство ремонтно-строительных работ вблизи объектов, находящихся под высоким напряжением, в том числе в охранной зоне действующей воздушной линии электропередачи ОЗП=1,2; ЭМ=1,2; ЗПМ=1,2; ТЗ=1,2; ТЗМ=1,2 (Поз. 1-21, 23, 25, 22, 24, 26-27)) | [8 empty] | 213234 | 39833 | 173401 | 22889 |  | 3721.36 |  | 1271.16
Итого прямые затраты по смете с учетом индексов, в текущих ценах | [8 empty] | 1995439 | 683534 | 1311905 | 392775 |  | 3721.36 |  | 1271.16
Накладные расходы | [8 empty] | 1216556
Сметная прибыль | [8 empty] | 615699
Итоги по смете:
Итого | [8 empty] | 3827694 |  |  |  |  | 3721.36 |  | 1271.16
В том числе:
Машины и механизмы | [8 empty] | 1311905
ФОТ | [8 empty] | 1076309
Накладные расходы | [8 empty] | 1216556
Сметная прибыль | [8 empty] | 615699
Переход к 3 зоне 0,05*ПЗ | [8 empty] | 99772
Итого | [8 empty] | 3927466
Среднегодовой зимний коэффициент 2,385% | [8 empty] | 93670
Командировочные расходы (ТЗ+ТЗМ)/8*500 | [8 empty] | 312033
Перебазировка | [8 empty] | 85373
Итого | [8 empty] | 4418542
Непредвиденные затраты 3% | [8 empty] | 132556
Итого с непредвиденными | [8 empty] | 4551098
Дефлятор 4,7% | [8 empty] | 213902
ВСЕГО по смете | [8 empty] | 4765000 |  |  |  |  | 3721.36 |  | 1271.16