## ЛСР 17 граф
СОГЛАСОВАНО: | [11 empty] | УТВЕРЖДАЮ:
_________________ | [11 empty] | _________________
" _____ " ________________ 2019 г. | [11 empty] | "____" ______________2019 г.
ВЛ 110 кВ Комсомольская-Водозабор, с отпайкой на ПС Береговая (С-125/126)
(наименование стройки)
ЛОКАЛЬНЫЙ СМЕТНЫЙ РАСЧЕТ № 4
(локальная смета)
|  | на | Капитальный ремонт ВЛ-110 кВ С-125/126 «Комсомольская-Водозабор» с отпайкой на «Береговая». Инвентарный номер НВ007667. Расчистка трассы от ДКР.
(наименование работ и затрат, наименование объекта)
Основание: ведомость дефектов и объемов работ
|  |  | Сметная стоимость строительных работ _______________________________________________________________________________________________ | [5 empty] | ___________________________948,000 |  | тыс. руб.
|  |  | Средства на оплату труда _______________________________________________________________________________________________ | [5 empty] | ___________________________174,620 |  | тыс. руб.
|  |  | Сметная трудоемкость _______________________________________________________________________________________________ | [5 empty] | _______________________________________________________________________________________________24,43 |  | чел.час
|  |  | Трудозатраты механизаторов _______________________________________________________________________________________________ | [5 empty] | _______________________________________________________________________________________________541,53 |  | чел.час
Составлен(а) в текущих (прогнозных) ценах по состоянию на 2020 год
№ пп | Обосно- вание | Наименование | Ед. изм. | Кол. | Стоимость единицы, руб. |  |  |  | Общая стоимость, руб. |  |  |  | Т/з осн. раб.на ед. | Т/з осн. раб. Всего | Т/з мех. на ед. | Т/з мех. Всего
[5 empty] | Всего | В том числе |  |  | Всего | В том числе
[6 empty] | Осн.З/п | Эк.Маш | З/пМех |  | Осн.З/п | Эк.Маш | З/пМех
1 | 2 | 3 | 4 | 5 | 6 | 7 | 8 | 9 | 10 | 11 | 12 | 13 | 14 | 15 | 16 | 17
Раздел 1. Расчистка
1 | ТЕР01-02-112-05 Приказ Минстроя РФ от 17.07.15 №512/пр | Срезка кустарника и мелколесья в грунтах естественного залегания кусторезами на тракторе мощностью: 118 кВт (160 л.с.), кустарник и мелколесье средние (При ремонте и реконструкции зданий и сооружений работы, аналогичные технологическим процессам в новом строительстве ОЗП=1,15; ЭМ=1,25; ЗПМ=1,25; ТЗ=1,15; ТЗМ=1,25) ИНДЕКС К ПОЗИЦИИ(справочно): ТЕР01-02-112-05 Индекс 3 квартал 2019 г. к ТЕР01-02-112-05 ОЗП=17,16; ЭМ=7,36; ЗПМ=17,16 НР (8101 руб.): 84% от ФОТ (9644 руб.) СП (3665 руб.): 38%=45%*0.85 от ФОТ (9644 руб.) | 1 га | 12.2 | 365.28 |  | 365.28 | 38.39 | 4456 |  | 4456 | 468 |  |  | 2.1 | 25.62
2 | ТЕР01-02-117-08 Приказ Минстроя РФ от 17.07.15 №512/пр | Сгребание срезанного или выкорчеванного кустарника и мелколесья корчевателями-собирателями на тракторе мощностью 118 кВт (160 л.с.) с перемещением до 20 м, кустарник и мелколесье: средние (При ремонте и реконструкции зданий и сооружений работы, аналогичные технологическим процессам в новом строительстве ОЗП=1,15; ЭМ=1,25; ЗПМ=1,25; ТЗ=1,15; ТЗМ=1,25) ИНДЕКС К ПОЗИЦИИ(справочно): ТЕР01-02-117-08 Индекс 3 квартал 2019 г. к ТЕР01-02-117-08 ОЗП=17,16; ЭМ=7,4; ЗПМ=17,16 НР (28166 руб.): 84% от ФОТ (33531 руб.) СП (12742 руб.): 38%=45%*0.85 от ФОТ (33531 руб.) | 1 га | 12.2 | 1268.09 |  | 1268.09 | 133.45 | 15471 |  | 15471 | 1628 |  |  | 7.3 | 89.06
3 | ТЕР01-02-119-02 Приказ Минстроя РФ от 17.07.15 №512/пр | Расчистка площадей от кустарника и мелколесья вручную: при средней поросли (При ремонте и реконструкции зданий и сооружений работы, аналогичные технологическим процессам в новом строительстве ОЗП=1,15; ЭМ=1,25; ЗПМ=1,25; ТЗ=1,15; ТЗМ=1,25) ИНДЕКС К ПОЗИЦИИ(справочно): ТЕР01-02-119-02 Индекс 3 квартал 2019 г. к ТЕР01-02-119-02 ОЗП=17,16; ЗПМ=17,16 НР (3978 руб.): 84% от ФОТ (4736 руб.) СП (1800 руб.): 38%=45%*0.85 от ФОТ (4736 руб.) | 100 м2 | 4 | 57.51 | 57.51 |  |  | 230 | 230 |  |  | 5.09 | 20.36
4 | ТЕР01-02-118-01 Приказ Минстроя РФ от 17.07.15 №512/пр | Измельчение древесных отходов спецтехникой ИНДЕКС К ПОЗИЦИИ(справочно): ТЕР01-02-118-01 Индекс 3 квартал 2019 г. к ТЕР01-02-118-01 ОЗП=17,16; ЭМ=6,12; ЗПМ=17,16 НР (106436 руб.): 84% от ФОТ (126709 руб.) СП (48149 руб.): 38%=45%*0.85 от ФОТ (126709 руб.) | 1 га | 12.24 | 4035.63 |  | 4035.63 | 502.7 | 49396 |  | 49396 | 6153 |  |  | 27.5 | 336.6
Итого по разделу 1 Расчистка | [8 empty] | 757271 |  |  |  |  | 24.43 |  | 541.53
ИТОГИ ПО СМЕТЕ:
Итого прямые затраты по смете в базисных ценах | [8 empty] | 69553 | 230 | 69323 | 8249 |  | 20.36 |  | 451.28
Итого прямые затраты по смете с учетом коэффициентов к итогам (4. Производство ремонтно-строительных работ вблизи объектов, находящихся под высоким напряжением, в том числе в охранной зоне действующей воздушной линии электропередачи ОЗП=1,2; ЭМ=1,2; ЗПМ=1,2; ТЗ=1,2; ТЗМ=1,2 (Поз. 1-4)) | [8 empty] | 83463 | 276 | 83187 | 9900 |  | 24.43 |  | 541.53
Итого прямые затраты по смете с учетом индексов, в текущих ценах | [8 empty] | 544234 | 4736 | 539498 | 169884 |  | 24.43 |  | 541.53
Накладные расходы | [8 empty] | 146681
Сметная прибыль | [8 empty] | 66356
Итоги по смете:
Земляные работы, выполняемые по другим видам работ (подготовительным, сопутствующим, укрепительным) | [8 empty] | 757271 |  |  |  |  | 24.43 |  | 541.53
Итого | [8 empty] | 757271 |  |  |  |  | 24.43 |  | 541.53
В том числе:
Машины и механизмы | [8 empty] | 539498
ФОТ | [8 empty] | 174620
Накладные расходы | [8 empty] | 146681
Сметная прибыль | [8 empty] | 66356
Переход к 6 зоне 0,13*ПЗ | [8 empty] | 70750
Итого | [8 empty] | 828021
Командировочные расходы (ТЗ+ТЗМ)/8*500 | [8 empty] | 35373
Перебазировка | [8 empty] | 24296
Итого | [8 empty] | 887690
Непредвиденные затраты 2% | [8 empty] | 17754
Итого с непредвиденными | [8 empty] | 905444
Дефлятор 4,7% | [8 empty] | 42556
ВСЕГО по смете | [8 empty] | 948000 |  |  |  |  | 24.43 |  | 541.53