## ЛСР 17 граф
СОГЛАСОВАНО: | [11 empty] | УТВЕРЖДАЮ:
_________________ | [11 empty] | _________________
" _____ " ________________ 2019 г. | [11 empty] | "____" ______________2019 г.
ВЛ 110 кВ Селихино - Вознесенская с отпайкой на ПС Озерная (С-105)
(наименование стройки)
ЛОКАЛЬНЫЙ СМЕТНЫЙ РАСЧЕТ № 5
(локальная смета)
|  | на | Капитальный ремонт ВЛ-110 кВ С-105 «Селихино-Вознесенская» с отпайкой на Озерную». Инвентарный номер НВ007647. Расчистка трассы от ДКР.
(наименование работ и затрат, наименование объекта)
Основание: ведомость дефектов и объемов работ
|  |  | Сметная стоимость строительных работ _______________________________________________________________________________________________ | [5 empty] | ___________________________2223,000 |  | тыс. руб.
|  |  | Средства на оплату труда _______________________________________________________________________________________________ | [5 empty] | ___________________________447,414 |  | тыс. руб.
|  |  | Сметная трудоемкость _______________________________________________________________________________________________ | [5 empty] | _______________________________________________________________________________________________1299,85 |  | чел.час
|  |  | Трудозатраты механизаторов _______________________________________________________________________________________________ | [5 empty] | _______________________________________________________________________________________________720,96 |  | чел.час
Составлен(а) в текущих (прогнозных) ценах по состоянию на 2020 год
№ пп | Обосно- вание | Наименование | Ед. изм. | Кол. | Стоимость единицы, руб. |  |  |  | Общая стоимость, руб. |  |  |  | Т/з осн. раб.на ед. | Т/з осн. раб. Всего | Т/з мех. на ед. | Т/з мех. Всего
[5 empty] | Всего | В том числе |  |  | Всего | В том числе
[6 empty] | Осн.З/п | Эк.Маш | З/пМех |  | Осн.З/п | Эк.Маш | З/пМех
1 | 2 | 3 | 4 | 5 | 6 | 7 | 8 | 9 | 10 | 11 | 12 | 13 | 14 | 15 | 16 | 17
Раздел 1. Подготовительные работы
1 | ТЕР01-02-087-03 Приказ Минстроя РФ от 17.07.15 №512/пр | Уборка снега со строительных площадок и дорог: бульдозерами с перемещениями на расстояние до 20 м ИНДЕКС К ПОЗИЦИИ(справочно): ТЕР01-02-087-03 Индекс 3 квартал 2019 г. к ТЕР01-02-087-03 ОЗП=17,16; ЭМ=8,07; ЗПМ=17,16 НР (3489 руб.): 84% от ФОТ (4153 руб.) СП (1578 руб.): 38%=45%*0.85 от ФОТ (4153 руб.) | 1000 м3 снега | 6.125 | 222.48 |  | 222.48 | 39.5 | 1363 |  | 1363 | 242 |  |  | 2.31 | 14.15
Итого по разделу 1 Подготовительные работы | [8 empty] | 16066 | [6 empty] | 14.15
Раздел 2. Расчистка
2 | ТЕР01-02-112-05 Приказ Минстроя РФ от 17.07.15 №512/пр | Срезка кустарника и мелколесья в грунтах естественного залегания кусторезами на тракторе мощностью: 118 кВт (160 л.с.), кустарник и мелколесье средние ИНДЕКС К ПОЗИЦИИ(справочно): ТЕР01-02-112-05 Индекс 3 квартал 2019 г. к ТЕР01-02-112-05 ОЗП=17,16; ЭМ=7,36; ЗПМ=17,16 НР (47640 руб.): 84% от ФОТ (56714 руб.) СП (21551 руб.): 38%=45%*0.85 от ФОТ (56714 руб.) | 1 га | 89.67 | 292.22 |  | 292.22 | 30.71 | 26203 |  | 26203 | 2754 |  |  | 1.68 | 150.65
4 | ТЕР01-02-119-02 Приказ Минстроя РФ от 17.07.15 №512/пр | Расчистка площадей от кустарника и мелколесья вручную: при средней поросли ИНДЕКС К ПОЗИЦИИ(справочно): ТЕР01-02-119-02 Индекс 3 квартал 2019 г. к ТЕР01-02-119-02 ОЗП=17,16; ЗПМ=17,16 НР (30155 руб.): 84% от ФОТ (35899 руб.) СП (13642 руб.): 38%=45%*0.85 от ФОТ (35899 руб.) | 100 м2 | 34.85 | 50.01 | 50.01 |  |  | 1743 | 1743 |  |  | 4.43 | 154.39
6 | ТЕР01-02-119-01 Приказ Минстроя РФ от 17.07.15 №512/пр | Расчистка площадей от кустарника и мелколесья вручную: при редкой поросли ИНДЕКС К ПОЗИЦИИ(справочно): ТЕР01-02-119-01 Индекс 3 квартал 2019 г. к ТЕР01-02-119-01 ОЗП=17,16; ЗПМ=17,16 НР (332 руб.): 84% от ФОТ (395 руб.) СП (150 руб.): 38%=45%*0.85 от ФОТ (395 руб.) | 100 м2 | 0.54 | 34.89 | 34.89 |  |  | 19 | 19 |  |  | 3.09 | 1.67
8 | ТЕР27-12-002-03 Приказ Минстроя РФ от 17.07.15 №512/пр Применительно | Уборка порубочных остатков с просеки. (Исключение не применяемых работ ПЗ=0,73 (ОЗП=0,73; ЭМ=0,73 к расх.; ЗПМ=0,73; МАТ=0,73 к расх.; ТЗ=0,73; ТЗМ=0,73)) ИНДЕКС К ПОЗИЦИИ(справочно): ТЕР27-12-002-03 Индекс 3 квартал 2019 г. к ТЕР27-12-002-03 ОЗП=17,16; ЭМ=7,71; ЗПМ=17,16 НР (521877 руб.): 149% от ФОТ (350253 руб.) СП (283705 руб.): 81%=95%*0.85 от ФОТ (350253 руб.) | 1000 м3 | 12.153 | 5388.5 | 757.51 | 4630.99 | 642.04 | 65486 | 9206 | 56280 | 7803 | 76.29 | 927.15 | 36.07 | 438.36
Итого по разделу 2 Расчистка | [8 empty] | 1897044 |  |  |  |  | 1299.85 |  | 706.81
ИТОГИ ПО СМЕТЕ:
Итого прямые затраты по смете в базисных ценах | [8 empty] | 94814 | 10968 | 83846 | 10799 |  | 1083.21 |  | 603.16
Итого прямые затраты по смете с учетом коэффициентов к итогам (4. Производство ремонтно-строительных работ вблизи объектов, находящихся под высоким напряжением, в том числе в охранной зоне действующей воздушной линии электропередачи ОЗП=1,2; ЭМ=1,2; ЗПМ=1,2; ТЗ=1,2; ТЗМ=1,2 (Поз. 2, 4, 6, 8)) | [8 empty] | 113505 | 13162 | 100343 | 12911 |  | 1299.85 |  | 720.96
Итого прямые затраты по смете с учетом индексов, в текущих ценах | [8 empty] | 988991 | 225861 | 763130 | 221553 |  | 1299.85 |  | 720.96
Накладные расходы | [8 empty] | 603492
Сметная прибыль | [8 empty] | 320626
Итоги по смете:
Земляные работы, выполняемые по другим видам работ (подготовительным, сопутствующим, укрепительным) | [8 empty] | 397257 |  |  |  |  | 187.27 |  | 194.93
Автомобильные дороги | [8 empty] | 1515852 |  |  |  |  | 1112.58 |  | 526.03
Итого | [8 empty] | 1913109 |  |  |  |  | 1299.85 |  | 720.96
В том числе:
Машины и механизмы | [8 empty] | 763130
ФОТ | [8 empty] | 447414
Накладные расходы | [8 empty] | 603492
Сметная прибыль | [8 empty] | 320626
Переход к 3 зоне 0,05*ПЗ | [8 empty] | 49450
Итого | [8 empty] | 1962559
Среднегодовой зимний коэффициент 2,385% | [8 empty] | 46807
Командировочные расходы (ТЗ+ТЗМ)/8*500 | [8 empty] | 126301
Итого | [8 empty] | 2135667
Непредвиденные затраты 0,5402% | [8 empty] | 11537
Итого с непредвиденными | [8 empty] | 2147204
Дефлятор 3,53% | [8 empty] | 75796
ВСЕГО по смете | [8 empty] | 2223000 |  |  |  |  | 1299.85 |  | 720.96