## ЛСР 17 граф
СОГЛАСОВАНО: | [11 empty] | УТВЕРЖДАЮ:
_________________ | [11 empty] | _________________
" _____ " ________________ 2019 г. | [11 empty] | "____" ______________2019 г.
ВЛ 35 кВ Хурба - Болин (Т-181)
(наименование стройки)
ЛОКАЛЬНЫЙ СМЕТНЫЙ РАСЧЕТ № 6
(локальная смета)
|  | на | Капитальный ремонт ВЛ-35 кВ Т-181 «Хурба-Болин». Инвентарный номер НВ007638. Расчистка трассы от ДКР.
(наименование работ и затрат, наименование объекта)
Основание: ведомость дефектов и объемов работ
|  |  | Сметная стоимость строительных работ _______________________________________________________________________________________________ | [5 empty] | ___________________________350,000 |  | тыс. руб.
|  |  | Средства на оплату труда _______________________________________________________________________________________________ | [5 empty] | ___________________________48,151 |  | тыс. руб.
|  |  | Сметная трудоемкость _______________________________________________________________________________________________ | [5 empty] | _______________________________________________________________________________________________25,34 |  | чел.час
|  |  | Трудозатраты механизаторов _______________________________________________________________________________________________ | [5 empty] | _______________________________________________________________________________________________139,56 |  | чел.час
Составлен(а) в текущих (прогнозных) ценах по состоянию на 2020 год
№ пп | Обосно- вание | Наименование | Ед. изм. | Кол. | Стоимость единицы, руб. |  |  |  | Общая стоимость, руб. |  |  |  | Т/з осн. раб.на ед. | Т/з осн. раб. Всего | Т/з мех. на ед. | Т/з мех. Всего
[5 empty] | Всего | В том числе |  |  | Всего | В том числе
[6 empty] | Осн.З/п | Эк.Маш | З/пМех |  | Осн.З/п | Эк.Маш | З/пМех
1 | 2 | 3 | 4 | 5 | 6 | 7 | 8 | 9 | 10 | 11 | 12 | 13 | 14 | 15 | 16 | 17
Раздел 1. Подготовительные работы
1 | ТЕР01-02-087-03 Приказ Минстроя РФ от 17.07.15 №512/пр | Уборка снега со строительных площадок и дорог: бульдозерами с перемещениями на расстояние до 20 м (При ремонте и реконструкции зданий и сооружений работы, аналогичные технологическим процессам в новом строительстве ОЗП=1,15; ЭМ=1,25; ЗПМ=1,25; ТЗ=1,15; ТЗМ=1,25) ИНДЕКС К ПОЗИЦИИ(справочно): ТЕР01-02-087-03 Индекс 3 квартал 2019 г. к ТЕР01-02-087-03 ОЗП=17,16; ЭМ=8,07; ЗПМ=17,16 НР (6732 руб.): 84% от ФОТ (8014 руб.) СП (3045 руб.): 38%=45%*0.85 от ФОТ (8014 руб.) | 1000 м3 снега | 7.875 | 278.1 |  | 278.1 | 49.38 | 2190 |  | 2190 | 389 |  |  | 2.89 | 22.76
Итого по разделу 1 Подготовительные работы | [8 empty] | 30985 | [6 empty] | 27.31
Раздел 2. Расчистка
2 | ТЕР01-02-112-05 Приказ Минстроя РФ от 17.07.15 №512/пр | Срезка кустарника и мелколесья в грунтах естественного залегания кусторезами на тракторе мощностью: 118 кВт (160 л.с.), кустарник и мелколесье средние (При ремонте и реконструкции зданий и сооружений работы, аналогичные технологическим процессам в новом строительстве ОЗП=1,15; ЭМ=1,25; ЗПМ=1,25; ТЗ=1,15; ТЗМ=1,25) ИНДЕКС К ПОЗИЦИИ(справочно): ТЕР01-02-112-05 Индекс 3 квартал 2019 г. к ТЕР01-02-112-05 ОЗП=17,16; ЭМ=7,36; ЗПМ=17,16 НР (6602 руб.): 84% от ФОТ (7859 руб.) СП (2986 руб.): 38%=45%*0.85 от ФОТ (7859 руб.) | 1 га | 9.95 | 365.28 |  | 365.28 | 38.39 | 3635 |  | 3635 | 382 |  |  | 2.1 | 20.9
3 | ТЕР01-02-117-08 Приказ Минстроя РФ от 17.07.15 №512/пр | Сгребание срезанного или выкорчеванного кустарника и мелколесья корчевателями-собирателями на тракторе мощностью 118 кВт (160 л.с.) с перемещением до 20 м, кустарник и мелколесье: средние (При ремонте и реконструкции зданий и сооружений работы, аналогичные технологическим процессам в новом строительстве ОЗП=1,15; ЭМ=1,25; ЗПМ=1,25; ТЗ=1,15; ТЗМ=1,25) ИНДЕКС К ПОЗИЦИИ(справочно): ТЕР01-02-117-08 Индекс 3 квартал 2019 г. к ТЕР01-02-117-08 ОЗП=17,16; ЭМ=7,4; ЗПМ=17,16 НР (22977 руб.): 84% от ФОТ (27353 руб.) СП (10394 руб.): 38%=45%*0.85 от ФОТ (27353 руб.) | 1 га | 9.95 | 1268.09 |  | 1268.09 | 133.45 | 12617 |  | 12617 | 1328 |  |  | 7.3 | 72.64
4 | ТЕР01-02-119-02 Приказ Минстроя РФ от 17.07.15 №512/пр | Расчистка площадей от кустарника и мелколесья вручную: при средней поросли (При ремонте и реконструкции зданий и сооружений работы, аналогичные технологическим процессам в новом строительстве ОЗП=1,15; ЭМ=1,25; ЗПМ=1,25; ТЗ=1,15; ТЗМ=1,25) ИНДЕКС К ПОЗИЦИИ(справочно): ТЕР01-02-119-02 Индекс 3 квартал 2019 г. к ТЕР01-02-119-02 ОЗП=17,16; ЗПМ=17,16 НР (4137 руб.): 84% от ФОТ (4925 руб.) СП (1872 руб.): 38%=45%*0.85 от ФОТ (4925 руб.) | 100 м2 | 4.15 | 57.51 | 57.51 |  |  | 239 | 239 |  |  | 5.09 | 21.12
Итого по разделу 2 Расчистка | [8 empty] | 198032 |  |  |  |  | 25.34 |  | 112.25
ИТОГИ ПО СМЕТЕ:
Итого прямые затраты по смете в базисных ценах | [8 empty] | 18681 | 239 | 18442 | 2099 |  | 21.12 |  | 116.3
Итого прямые затраты по смете с учетом коэффициентов к итогам (4. Производство ремонтно-строительных работ вблизи объектов, находящихся под высоким напряжением, в том числе в охранной зоне действующей воздушной линии электропередачи ОЗП=1,2; ЭМ=1,2; ЗПМ=1,2; ТЗ=1,2; ТЗМ=1,2 (Поз. 1-4)) | [8 empty] | 22417 | 287 | 22130 | 2519 |  | 25.34 |  | 139.56
Итого прямые затраты по смете с учетом индексов, в текущих ценах | [8 empty] | 170273 | 4925 | 165348 | 43226 |  | 25.34 |  | 139.56
Накладные расходы | [8 empty] | 40447
Сметная прибыль | [8 empty] | 18297
Итоги по смете:
Итого по разделу 1 Подготовительные работы | [8 empty] | 30985 | [6 empty] | 27.31
Итого по разделу 2 Расчистка | [8 empty] | 198032 |  |  |  |  | 25.34 |  | 112.25
Итого | [8 empty] | 229017 |  |  |  |  | 25.34 |  | 139.56
В том числе:
Машины и механизмы | [8 empty] | 165348
ФОТ | [8 empty] | 48151
Накладные расходы | [8 empty] | 40447
Сметная прибыль | [8 empty] | 18297
Переход к 6 зоне 0,13*ПЗ | [8 empty] | 22135
Итого | [8 empty] | 251152
Среднегодовой зимний коэффициент: 5,797% | [8 empty] | 14559
Командировочные расходы (ТЗ+ТЗМ)/8*500 | [8 empty] | 10306
Перебазировка | [8 empty] | 52202
Итого | [8 empty] | 328219
Непредвиденные затраты 3% | [8 empty] | 9847
Итого с непредвиденными | [8 empty] | 338066
Дефлятор 3,53% | [8 empty] | 11934
ВСЕГО по смете | [8 empty] | 350000 |  |  |  |  | 25.34 |  | 139.56