## ЛСР 17 граф с оборудованием
ЛОКАЛЬНЫЙ СМЕТНЫЙ РАСЧЕТ № 1.
(локальная смета)
|  | на | Установка одностоечной опоры 6(10) кВ
(наименование работ и затрат, наименование объекта)
Основание:
|  |  | Сметная стоимость _______________________________________________________________________________________________ | [5 empty] | ___________________________28,404 |  | тыс. руб.
|  |  | строительных работ _______________________________________________________________________________________________ | [5 empty] | _______________________________________________________________________________________________5,936 |  | тыс. руб.
|  |  | монтажных работ _______________________________________________________________________________________________ | [5 empty] | _______________________________________________________________________________________________17,200 |  | тыс. руб.
|  |  | прочих _______________________________________________________________________________________________ | [5 empty] | _______________________________________________________________________________________________1,649 |  | тыс. руб.
|  |  | Средства на оплату труда _______________________________________________________________________________________________ | [5 empty] | ___________________________2,494 |  | тыс. руб.
|  |  | Сметная трудоемкость _______________________________________________________________________________________________ | [5 empty] | _______________________________________________________________________________________________10,08 |  | чел.час
|  |  | Трудозатраты механизаторов _______________________________________________________________________________________________ | [5 empty] | _______________________________________________________________________________________________1,91 |  | чел.час
Составлен(а) в текущих (прогнозных) ценах по состоянию на 3 кв-л 2019 г.
№ пп | Обосно- вание | Наименование | Ед. изм. | Кол. | Стоимость единицы, руб. |  |  |  | Общая стоимость, руб. |  |  |  |  | Т/з осн. раб.на ед. | Т/з осн. раб. Всего | Общая масса обору-дования, т
[5 empty] | Всего | В том числе |  |  | Обору- дование | Всего | В том числе
[6 empty] | Осн.З/п | Эк.Маш | З/пМех |  |  | Осн.З/п | Эк.Маш | З/пМех
1 | 2 | 3 | 4 | 5 | 6 | 7 | 8 | 9 | 10 | 11 | 12 | 13 | 14 | 15 | 16 | 17
Раздел 1. СМР
1 | ФЕР33-04-003-01 Приказ Минстроя России от 30.12.2016 №1039/пр | Установка железобетонных опор ВЛ 0,38; 6-10 кВ с траверсами без приставок: одностоечных 163,22 = 199,82 - 0,06 x 610,00 (МАТ=0 к расх.) ИНДЕКС К ПОЗИЦИИ: ФЕР33-4-3-1 ФЕР33-4-3-1 ОЗП=21,77; ЭМ=7,79; ЗПМ=21,77; МАТ=5,01 НР (1232,16 руб.): 105% от ФОТ СП (704,09 руб.): 60% от ФОТ | шт | 1 | 1672 | 733 | 939 | 244.91 |  | 1672 | 733 | 939 | 244.91 | 3.8 | 3.8
2 | ФЕР33-04-016-02 Приказ Минстроя России от 30.12.2016 №1039/пр | Развозка конструкций и материалов опор ВЛ 0,38-10 кВ по трассе: одностоечных железобетонных опор ИНДЕКС К ПОЗИЦИИ: ФЕР33-4-16-2 ФЕР33-4-16-2 ОЗП=21,77; ЭМ=8,63; ЗПМ=21,77 НР (276,21 руб.): 105% от ФОТ СП (157,84 руб.): 60% от ФОТ | шт | 1 | 472.98 | 78.15 | 394.83 | 141.07 |  | 472.98 | 78.15 | 394.83 | 141.07 | 0.44 | 0.44
3 | ФЕР33-04-016-05 Приказ Минстроя России от 30.12.2016 №1039/пр | Развозка конструкций и материалов опор ВЛ 0,38-10 кВ по трассе: материалов оснастки одностоечных опор ИНДЕКС К ПОЗИЦИИ: ФЕР33-4-16-5 ФЕР33-4-16-5 ОЗП=21,77; ЭМ=9,2; ЗПМ=21,77 НР (107,8 руб.): 105% от ФОТ СП (61,6 руб.): 60% от ФОТ | шт | 1 | 145.7 | 44.41 | 101.29 | 41.15 |  | 145.7 | 44.41 | 101.29 | 41.15 | 0.25 | 0.25
4 | ФЕР33-03-004-02 Приказ Минстроя России от 30.12.2016 №1039/пр | Забивка вертикальных заземлителей вручную на глубину до 3 м (МАТ=0 к расх.) ИНДЕКС К ПОЗИЦИИ: ФЕР33-3-4-2 ФЕР33-3-4-2 ОЗП=21,77; ЭМ=9,44; ЗПМ=21,77; МАТ=6,85 НР (157,73 руб.): 105% от ФОТ СП (90,13 руб.): 60% от ФОТ | шт | 1 | 150.29 | 125.18 | 25.11 |  |  | 150.29 | 125.18 | 25.11 |  | 0.68 | 0.68
Итого по разделу 1 СМР | [9 empty] | 5716.76 |  |  |  |  | 6.2
Раздел 2. Пусконаладочные работы
5 | ФЕРп01-11-010-01 Приказ Минстроя России от 30.12.2016 №1039/пр | Измерение сопротивления растеканию тока: заземлителя ИНДЕКС К ПОЗИЦИИ: ФЕРп1-11-10-1 ФЕРп1-11-10-1 ОЗП=16,21; ЗПМ=16,21 НР (197,5 руб.): 65% от ФОТ СП (121,54 руб.): 40% от ФОТ | измерение | 1 | 253.2 | 253.2 |  |  |  | 253.2 | 253.2 |  |  | 1.22 | 1.22
6 | ФЕРп01-11-011-01 Приказ Минстроя России от 30.12.2016 №1039/пр | Проверка наличия цепи между заземлителями и заземленными элементами ИНДЕКС К ПОЗИЦИИ: ФЕРп1-11-11-1 ФЕРп1-11-11-1 ОЗП=16,21; ЗПМ=16,21 НР (62,95 руб.): 65% от ФОТ СП (38,74 руб.): 40% от ФОТ | 100 измерений | 0,03 3 / 100 | 2690.05 | 2690.05 |  |  |  | 80.7 | 80.7 |  |  | 12.96 | 0.39
7 | ФЕРп01-11-024-02 Приказ Минстроя России от 30.12.2016 №1039/пр | Фазировка электрической линии или трансформатора с сетью напряжением: свыше 1 кВ ИНДЕКС К ПОЗИЦИИ: ФЕРп1-11-24-2 ФЕРп1-11-24-2 ОЗП=16,21; ЗПМ=16,21 НР (262,36 руб.): 65% от ФОТ СП (161,45 руб.): 40% от ФОТ | шт | 1 | 336.36 | 336.36 |  |  |  | 336.36 | 336.36 |  |  | 1.62 | 1.62
Итого по разделу 2 Пусконаладочные работы | [9 empty] | 1648.83 |  |  |  |  | 3.88
Раздел 3. Материалы, приобретаемые подрядчиком самостоятельно:
8 | Прайс-лист | Опора железобетонная СВ-105-5, ТУ-5863-00700113557-94 | шт. | 1 | 10987.6 |  |  |  |  | 10987.6
9 | Прайс-лист | Траверса ТМ-3 | шт. | 1 | 1877.12 |  |  |  |  | 1877.12
10 | Прайс-лист | Изолятор ШС 20-Г1 | шт. | 6 | 488.2 |  |  |  |  | 2929.2
11 | Прайс-лист | Вязка спиральная СВ 50 | шт. | 6 | 181.26 |  |  |  |  | 1087.56
12 | Прайс-лист | Колпачек К-10 | шт. | 6 | 11.79 |  |  |  |  | 70.74
13 | ФССЦ-08.3.04.02-0095 | Сталь круглая углеродистая обыкновенного качества марки ВСт3пс5-1 диаметром: 16 мм | т | 0,00474 3*1*1,58/1000 | 46161.93 |  |  |  |  | 218.81
14 | Прайс-лист | Хомут Х-1 | шт | 2 | 124.1 |  |  |  |  | 248.2
Итого по разделу 3 Материалы, приобретаемые подрядчиком самостоятельно: | [9 empty] | 17419.23
ИТОГИ ПО СМЕТЕ:
Итого прямые затраты по смете в текущих ценах | [9 empty] | 20530.46 | 1651 | 1460.23 | 427.13 |  | 8.4
Итого прямые затраты по смете с учетом коэффициентов к итогам | [9 empty] | 21152.71 | 1981.2 | 1752.28 | 512.56 |  | 10.08
В том числе, справочно:
Прил.2, Табл.1, п.4 Производство работ осуществляется в охранной зоне действующей воздушной линии электропередачи, вблизи объектов, находящихся под напряжением, внутри объектов капитального строительства, внутренняя проводка в которых не обесточена, если это приведет к ограничению действий рабочих в соответствии с требованиями техники безопасности. ОЗП=1,2; ЭМ=1,2; ЗПМ=1,2; ТЗ=1,2; ТЗМ=1,2 (Поз. 1-7) | [9 empty] | 622.25 | 330.2 | 292.05 | 85.43 |  | 1.68
Накладные расходы | [9 empty] | 2296.72
В том числе, справочно:
65% ФОТ (от 804,31) (Поз. 5-7) | [9 empty] | 522.8
105% ФОТ (от 1689,45) (Поз. 1-4) | [9 empty] | 1773.92
Сметная прибыль | [9 empty] | 1335.39
В том числе, справочно:
40% ФОТ (от 804,31) (Поз. 5-7) | [9 empty] | 321.72
60% ФОТ (от 1689,45) (Поз. 1-4) | [9 empty] | 1013.67
Итоги по смете:
Итого Строительные работы | [9 empty] | 5935.57 |  |  |  |  | 6.2
Итого Монтажные работы | [9 empty] | 17200.42
Итого Прочие затраты | [9 empty] | 1648.83 |  |  |  |  | 3.88
Итого | [9 empty] | 24784.82 |  |  |  |  | 10.08
В том числе:
Материалы | [9 empty] | 17419.23
Машины и механизмы | [9 empty] | 1752.28
ФОТ | [9 empty] | 2493.76
Накладные расходы | [9 empty] | 2296.72
Сметная прибыль | [9 empty] | 1335.39
Итого СМР для расчета лимитированных затрат | [9 empty] | 23135.99
Командировочные расходы Постановление №729 от 02.10.2002 г. (ТЗ+ТЗМ)/8*500 | [9 empty] | 749.38
Зимнее удорожание ГСН 81-05-02-2007 табл.4 п.2.6 - 6,1%*0,9= 5,49% | [9 empty] | 1270.17
Итого | [9 empty] | 25155.54
Итого с прочими затратами (1 648,83) | [9 empty] | 26804.37
Непредвиденные затраты МДС 81-35.2004 п.4.96 1,5% | [9 empty] | 402.07
Итого с непредвиденными | [9 empty] | 27206.44
Индекс-дефлятор на 2020 г. 4,4% | [9 empty] | 1197.08
ВСЕГО по смете | [9 empty] | 28403.52 |  |  |  |  | 10.08
(должность, подпись, расшифровка)