## ЛСР 17 граф с оборудованием
ЛОКАЛЬНЫЙ СМЕТНЫЙ РАСЧЕТ № 12
(локальная смета)
|  | на | Установка одностоечной опоры 0,4 кВ
(наименование работ и затрат, наименование объекта)
Основание:
|  |  | Сметная стоимость _______________________________________________________________________________________________ | [5 empty] | ___________________________22,583 |  | тыс. руб.
|  |  | строительных работ _______________________________________________________________________________________________ | [5 empty] | _______________________________________________________________________________________________18,517 |  | тыс. руб.
|  |  | прочих _______________________________________________________________________________________________ | [5 empty] | _______________________________________________________________________________________________1,108 |  | тыс. руб.
|  |  | Средства на оплату труда _______________________________________________________________________________________________ | [5 empty] | ___________________________2,230 |  | тыс. руб.
|  |  | Сметная трудоемкость _______________________________________________________________________________________________ | [5 empty] | _______________________________________________________________________________________________8,8 |  | чел.час
|  |  | Трудозатраты механизаторов _______________________________________________________________________________________________ | [5 empty] | _______________________________________________________________________________________________1,91 |  | чел.час
Составлен(а) в текущих (прогнозных) ценах по состоянию на 3 кв-л 2019 г.
№ пп | Обосно- вание | Наименование | Ед. изм. | Кол. | Стоимость единицы, руб. |  |  |  | Общая стоимость, руб. |  |  |  |  | Т/з осн. раб.на ед. | Т/з осн. раб. Всего | Общая масса обору-дования, т
[5 empty] | Всего | В том числе |  |  | Обору- дование | Всего | В том числе
[6 empty] | Осн.З/п | Эк.Маш | З/пМех |  |  | Осн.З/п | Эк.Маш | З/пМех
1 | 2 | 3 | 4 | 5 | 6 | 7 | 8 | 9 | 10 | 11 | 12 | 13 | 14 | 15 | 16 | 17
Раздел 1. СМР
1 | ФЕР33-04-003-01 Приказ Минстроя России от 30.12.2016 №1039/пр | Установка железобетонных опор ВЛ 0,38; 6-10 кВ с траверсами без приставок: одностоечных (МАТ=0 к расх.) ИНДЕКС К ПОЗИЦИИ: ФЕР33-4-3-1 ФЕР33-4-3-1 ОЗП=21,77; ЭМ=7,79; ЗПМ=21,77; МАТ=5,01 НР (1232,16 руб.): 105% от ФОТ СП (704,09 руб.): 60% от ФОТ | шт | 1 | 1672 | 733 | 939 | 244.91 |  | 1672 | 733 | 939 | 244.91 | 3.8 | 3.8
2 | ФЕР33-04-016-02 Приказ Минстроя России от 30.12.2016 №1039/пр | Развозка конструкций и материалов опор ВЛ 0,38-10 кВ по трассе: одностоечных железобетонных опор ИНДЕКС К ПОЗИЦИИ: ФЕР33-4-16-2 ФЕР33-4-16-2 ОЗП=21,77; ЭМ=8,63; ЗПМ=21,77 НР (276,21 руб.): 105% от ФОТ СП (157,84 руб.): 60% от ФОТ | шт | 1 | 472.98 | 78.15 | 394.83 | 141.07 |  | 472.98 | 78.15 | 394.83 | 141.07 | 0.44 | 0.44
3 | ФЕР33-04-016-05 Приказ Минстроя России от 30.12.2016 №1039/пр | Развозка конструкций и материалов опор ВЛ 0,38-10 кВ по трассе: материалов оснастки одностоечных опор ИНДЕКС К ПОЗИЦИИ: ФЕР33-4-16-5 ФЕР33-4-16-5 ОЗП=21,77; ЭМ=9,2; ЗПМ=21,77 НР (107,8 руб.): 105% от ФОТ СП (61,6 руб.): 60% от ФОТ | шт | 1 | 145.7 | 44.41 | 101.29 | 41.15 |  | 145.7 | 44.41 | 101.29 | 41.15 | 0.25 | 0.25
4 | ФЕР33-03-004-02 Приказ Минстроя России от 30.12.2016 №1039/пр | Забивка вертикальных заземлителей вручную на глубину до 3 м (МАТ=0 к расх.) ИНДЕКС К ПОЗИЦИИ: ФЕР33-3-4-2 ФЕР33-3-4-2 ОЗП=21,77; ЭМ=9,44; ЗПМ=21,77; МАТ=6,85 НР (157,73 руб.): 105% от ФОТ СП (90,13 руб.): 60% от ФОТ | шт | 1 | 150.29 | 125.18 | 25.11 |  |  | 150.29 | 125.18 | 25.11 |  | 0.68 | 0.68
Итого по разделу 1 СМР | [9 empty] | 5716.76 |  |  |  |  | 6.2
Раздел 2. Пусконаладочные работы
5 | ФЕРп01-11-010-01 Приказ Минстроя России от 30.12.2016 №1039/пр | Измерение сопротивления растеканию тока: заземлителя ИНДЕКС К ПОЗИЦИИ: ФЕРп1-11-10-1 ФЕРп1-11-10-1 ОЗП=16,21; ЗПМ=16,21 НР (197,5 руб.): 65% от ФОТ СП (121,54 руб.): 40% от ФОТ | измерение | 1 | 253.2 | 253.2 |  |  |  | 253.2 | 253.2 |  |  | 1.22 | 1.22
6 | ФЕРп01-11-011-01 Приказ Минстроя России от 30.12.2016 №1039/пр | Проверка наличия цепи между заземлителями и заземленными элементами ИНДЕКС К ПОЗИЦИИ: ФЕРп1-11-11-1 ФЕРп1-11-11-1 ОЗП=16,21; ЗПМ=16,21 НР (20,98 руб.): 65% от ФОТ СП (12,91 руб.): 40% от ФОТ | 100 измерений | 0,01 1 / 100 | 2690.05 | 2690.05 |  |  |  | 26.9 | 26.9 |  |  | 12.96 | 0.13
7 | ФЕРп01-11-024-01 Приказ Минстроя России от 30.12.2016 №1039/пр | Фазировка электрической линии или трансформатора с сетью напряжением: до 1 кВ ИНДЕКС К ПОЗИЦИИ: ФЕРп1-11-24-1 ФЕРп1-11-24-1 ОЗП=16,21; ЗПМ=16,21 НР (132,76 руб.): 65% от ФОТ СП (81,7 руб.): 40% от ФОТ | шт | 1 | 170.21 | 170.21 |  |  |  | 170.21 | 170.21 |  |  | 0.82 | 0.82
Итого по разделу 2 Пусконаладочные работы | [9 empty] | 1107.76 |  |  |  |  | 2.6
Раздел 3. Материалы, приобретаемые подрядчиком самостоятельно:
8 | Прайс-лист | Опора железобетонная СВ-95-3, ТУ-5863-00700113557-94 | шт. | 1 | 8425 |  |  |  |  | 8425
9 | Прайс-лист | Комплект промежуточной подвески ЕS1500 НР 0% от ФОТ СП 0% от ФОТ | шт | 1 | 650.76 |  |  |  |  | 650.76
10 | ФССЦ-25.2.02.11-0021 | Лента крепления шириной 20 мм, толщиной 0,7 мм, длиной 50 м из нержавеющей стали (в пластмасовой коробке с кабельной бухтой) F207 (СИП) | шт. | 0,04 2/50 | 3061.02 |  |  |  |  | 122.44
11 | Прайс-лист | Скрепа NC20 | шт. | 2 | 5.8 |  |  |  |  | 11.6
12 | Прайс-лист | Зажим РС481 НР 0% от ФОТ СП 0% от ФОТ | шт | 4 | 843.01 |  |  |  |  | 3372.04
13 | ФССЦ-08.3.04.02-0095 | Сталь круглая углеродистая обыкновенного качества марки ВСт3пс5-1 диаметром: 16 мм | т | 0,00474 3*1*1,58/1000 | 46161.93 |  |  |  |  | 218.81
Итого по разделу 3 Материалы, приобретаемые подрядчиком самостоятельно: | [9 empty] | 12800.65
ИТОГИ ПО СМЕТЕ:
Итого прямые затраты по смете в текущих ценах | [9 empty] | 15691.93 | 1431.05 | 1460.23 | 427.13 |  | 7.34
Итого прямые затраты по смете с учетом коэффициентов к итогам | [9 empty] | 16270.19 | 1717.26 | 1752.28 | 512.56 |  | 8.8
В том числе, справочно:
Прил.2, Табл.1, п.4 Производство работ осуществляется в охранной зоне действующей воздушной линии электропередачи, вблизи объектов, находящихся под напряжением, внутри объектов капитального строительства, внутренняя проводка в которых не обесточена, если это приведет к ограничению действий рабочих в соответствии с требованиями техники безопасности. ОЗП=1,2; ЭМ=1,2; ЗПМ=1,2; ТЗ=1,2; ТЗМ=1,2 (Поз. 1-7) | [9 empty] | 578.26 | 286.21 | 292.05 | 85.43 |  | 1.468
Накладные расходы | [9 empty] | 2125.16
В том числе, справочно:
65% ФОТ (от 540,37) (Поз. 5-7) | [9 empty] | 351.24
105% ФОТ (от 1689,45) (Поз. 1-4) | [9 empty] | 1773.92
Сметная прибыль | [9 empty] | 1229.82
В том числе, справочно:
40% ФОТ (от 540,37) (Поз. 5-7) | [9 empty] | 216.15
60% ФОТ (от 1689,45) (Поз. 1-4) | [9 empty] | 1013.67
Итоги по смете:
Итого Строительные работы | [9 empty] | 18517.41 |  |  |  |  | 6.2
Итого Прочие затраты | [9 empty] | 1107.76 |  |  |  |  | 2.6
Итого | [9 empty] | 19625.17 |  |  |  |  | 8.8
В том числе:
Материалы | [9 empty] | 12800.65
Машины и механизмы | [9 empty] | 1752.28
ФОТ | [9 empty] | 2229.82
Накладные расходы | [9 empty] | 2125.16
Сметная прибыль | [9 empty] | 1229.82
Итого Строительные работы для расчета лимитированных затрат | [9 empty] | 18517.41
Командировочные расходы Постановление №729 от 02.10.2002 г. (ТЗ+ТЗМ)/8*500 | [9 empty] | 669.38
Зимнее удорожание ГСН 81-05-02-2007 табл.4 п.2.6 - 6,1%*0,9= 5,49% | [9 empty] | 1016.61
Итого | [9 empty] | 20203.4
Итого с прочими затратами (1 107,76) | [9 empty] | 21311.16
Непредвиденные затраты МДС 81-35.2004 п.4.96 1,5% | [9 empty] | 319.67
Итого с непредвиденными | [9 empty] | 21630.83
Индекс-дефлятор 2020 г. 4,4% | [9 empty] | 951.76
ВСЕГО по смете | [9 empty] | 22582.59 |  |  |  |  | 8.8