## ЛСР 17 граф с оборудованием
ЛОКАЛЬНЫЙ СМЕТНЫЙ РАСЧЕТ № 16
(локальная смета)
|  | на | Подвеска провода СИП2А 3х70+1х70 (0,4 кВ)
(наименование работ и затрат, наименование объекта)
Основание:
|  |  | Сметная стоимость строительных работ _______________________________________________________________________________________________ | [5 empty] | ___________________________341,835 |  | тыс. руб.
|  |  | Средства на оплату труда _______________________________________________________________________________________________ | [5 empty] | ___________________________10,584 |  | тыс. руб.
|  |  | Сметная трудоемкость _______________________________________________________________________________________________ | [5 empty] | _______________________________________________________________________________________________41,88 |  | чел.час
|  |  | Трудозатраты механизаторов _______________________________________________________________________________________________ | [5 empty] | _______________________________________________________________________________________________8,82 |  | чел.час
Составлен(а) в текущих (прогнозных) ценах по состоянию на 3 кв-л 2019 г.
№ пп | Обосно- вание | Наименование | Ед. изм. | Кол. | Стоимость единицы, руб. |  |  |  | Общая стоимость, руб. |  |  |  |  | Т/з осн. раб.на ед. | Т/з осн. раб. Всего | Общая масса обору-дования, т
[5 empty] | Всего | В том числе |  |  | Обору- дование | Всего | В том числе
[6 empty] | Осн.З/п | Эк.Маш | З/пМех |  |  | Осн.З/п | Эк.Маш | З/пМех
1 | 2 | 3 | 4 | 5 | 6 | 7 | 8 | 9 | 10 | 11 | 12 | 13 | 14 | 15 | 16 | 17
Раздел 1. СМР
1 | ФЕР33-04-008-03 Приказ Минстроя России от 30.12.2016 №1039/пр | Подвеска изолированных проводов ВЛ 0,38 кВ с помощью механизмов, с несколькими жилами при 30 опорах на км ИНДЕКС К ПОЗИЦИИ: ФЕР33-4-8-3 ФЕР33-4-8-3 ОЗП=21,77; ЭМ=8,51; ЗПМ=21,77; МАТ=3,56 НР (11112,79 руб.): 105% от ФОТ СП (6350,17 руб.): 60% от ФОТ | км | 1 | 13533.3 | 6974.67 | 4743.98 | 1845.01 |  | 13533.3 | 6974.67 | 4743.98 | 1845.01 | 34.9 | 34.9
Итого по разделу 1 СМР | [9 empty] | 33339.99 |  |  |  |  | 41.88
Раздел 2. Материалы, приобретаемые подрядчиком самостоятельно:
2 | Прайс-лист | Провод самонесущий изолированный СИП2А 3*70+1*70 | км | 1,045 1*1,045 | 257854 |  |  |  |  | 269457.43
Итого по разделу 2 Материалы, приобретаемые подрядчиком самостоятельно: | [9 empty] | 269457.43
ИТОГИ ПО СМЕТЕ:
Итого прямые затраты по смете в текущих ценах | [9 empty] | 282990.73 | 6974.67 | 4743.98 | 1845.01 |  | 34.9
Итого прямые затраты по смете с учетом коэффициентов к итогам | [9 empty] | 285334.46 | 8369.6 | 5692.78 | 2214.01 |  | 41.88
В том числе, справочно:
Прил.2, Табл.1, п.4 Производство работ осуществляется в охранной зоне действующей воздушной линии электропередачи, вблизи объектов, находящихся под напряжением, внутри объектов капитального строительства, внутренняя проводка в которых не обесточена, если это приведет к ограничению действий рабочих в соответствии с требованиями техники безопасности. ОЗП=1,2; ЭМ=1,2; ЗПМ=1,2; ТЗ=1,2; ТЗМ=1,2 (Поз. 1) | [9 empty] | 2343.73 | 1394.93 | 948.8 | 369 |  | 6.98
Накладные расходы | [9 empty] | 11112.79
В том числе, справочно:
105% ФОТ (от 10583,61) (Поз. 1) | [9 empty] | 11112.79
Сметная прибыль | [9 empty] | 6350.17
В том числе, справочно:
60% ФОТ (от 10583,61) (Поз. 1) | [9 empty] | 6350.17
Итоги по смете:
Линии электропередачи | [9 empty] | 33339.99 |  |  |  |  | 41.88
Материалы | [9 empty] | 269457.43
Итого | [9 empty] | 302797.42 |  |  |  |  | 41.88
В том числе:
Материалы | [9 empty] | 271272.08
Машины и механизмы | [9 empty] | 5692.78
ФОТ | [9 empty] | 10583.61
Накладные расходы | [9 empty] | 11112.79
Сметная прибыль | [9 empty] | 6350.17
Командировочные расходы Постановление №729 от 02.10.2002 г. (ТЗ+ТЗМ)/8*500 | [9 empty] | 3168.75
Зимнее удорожание ГСН 81-05-02-2007 табл.4 п.2.6 - 6,1%*0,9= 5,49% | [9 empty] | 16623.58
Итого | [9 empty] | 322589.75
Непредвиденные затраты МДС 81-35.2004 п.4.96 1,5% | [9 empty] | 4838.85
Итого с непредвиденными | [9 empty] | 327428.6
Индекс-дефлятор на 2020 г. 4,4% | [9 empty] | 14406.86
ВСЕГО по смете | [9 empty] | 341835.46 |  |  |  |  | 41.88