## ЛСР 17 граф с оборудованием
ЛОКАЛЬНЫЙ СМЕТНЫЙ РАСЧЕТ № 21
(локальная смета)
|  | на | Переход ВЛ-0,4 через автодорогу 2-3 кат.
(наименование работ и затрат, наименование объекта)
Основание:
|  |  | Сметная стоимость строительных работ _______________________________________________________________________________________________ | [5 empty] | ___________________________6,202 |  | тыс. руб.
|  |  | Средства на оплату труда _______________________________________________________________________________________________ | [5 empty] | ___________________________1,838 |  | тыс. руб.
|  |  | Сметная трудоемкость _______________________________________________________________________________________________ | [5 empty] | _______________________________________________________________________________________________8,65 |  | чел.час
|  |  | Трудозатраты механизаторов _______________________________________________________________________________________________ | [5 empty] | _______________________________________________________________________________________________0,43 |  | чел.час
Составлен(а) в текущих (прогнозных) ценах по состоянию на 3 кв-л 2019 г.
№ пп | Обосно- вание | Наименование | Ед. изм. | Кол. | Стоимость единицы, руб. |  |  |  | Общая стоимость, руб. |  |  |  |  | Т/з осн. раб.на ед. | Т/з осн. раб. Всего | Общая масса обору-дования, т
[5 empty] | Всего | В том числе |  |  | Обору- дование | Всего | В том числе
[6 empty] | Осн.З/п | Эк.Маш | З/пМех |  |  | Осн.З/п | Эк.Маш | З/пМех
1 | 2 | 3 | 4 | 5 | 6 | 7 | 8 | 9 | 10 | 11 | 12 | 13 | 14 | 15 | 16 | 17
Раздел 1. СМР
1 | ФЕР33-04-011-01 Приказ Минстроя России от 30.12.2016 №1039/пр | Подвеска проводов ВЛ 0,38 кВ на переходах через препятствия: автомобильные дороги 2 и 3 категории с линиями связи, ВЛ 0,38 кВ ИНДЕКС К ПОЗИЦИИ: ФЕР33-4-11-1 ФЕР33-4-11-1 ОЗП=21,77; ЭМ=8,72; ЗПМ=21,77 НР (1930,27 руб.): 105% от ФОТ СП (1103,01 руб.): 60% от ФОТ | переход | 1 | 1647.27 | 1440.96 | 206.31 | 91 |  | 1647.27 | 1440.96 | 206.31 | 91 | 7.21 | 7.21
Итого по разделу 1 СМР | [9 empty] | 5010 |  |  |  |  | 8.65
ИТОГИ ПО СМЕТЕ:
Итого прямые затраты по смете в текущих ценах | [9 empty] | 1647.27 | 1440.96 | 206.31 | 91 |  | 7.21
Итого прямые затраты по смете с учетом коэффициентов к итогам | [9 empty] | 1976.72 | 1729.15 | 247.57 | 109.2 |  | 8.65
В том числе, справочно:
Прил.2, Табл.1, п.4 Производство работ осуществляется в охранной зоне действующей воздушной линии электропередачи, вблизи объектов, находящихся под напряжением, внутри объектов капитального строительства, внутренняя проводка в которых не обесточена, если это приведет к ограничению действий рабочих в соответствии с требованиями техники безопасности. ОЗП=1,2; ЭМ=1,2; ЗПМ=1,2; ТЗ=1,2; ТЗМ=1,2 (Поз. 1) | [9 empty] | 329.45 | 288.19 | 41.26 | 18.2 |  | 1.442
Накладные расходы | [9 empty] | 1930.27
В том числе, справочно:
105% ФОТ (от 1838,35) (Поз. 1) | [9 empty] | 1930.27
Сметная прибыль | [9 empty] | 1103.01
В том числе, справочно:
60% ФОТ (от 1838,35) (Поз. 1) | [9 empty] | 1103.01
Итоги по смете:
Линии электропередачи | [9 empty] | 5010 |  |  |  |  | 8.65
Итого | [9 empty] | 5010 |  |  |  |  | 8.65
В том числе:
Машины и механизмы | [9 empty] | 247.57
ФОТ | [9 empty] | 1838.35
Накладные расходы | [9 empty] | 1930.27
Сметная прибыль | [9 empty] | 1103.01
Командировочные расходы Постановление №729 от 02.10.2002 г. (ТЗ+ТЗМ)/8*500 | [9 empty] | 567.5
Зимнее удорожание ГСН 81-05-02-2007 табл.4 п.2.6 - 6,1%*0,9= 5,49% | [9 empty] | 275.05
Итого | [9 empty] | 5852.55
Непредвиденные затраты МДС 81-35.2004 п.4.96 1,5% | [9 empty] | 87.79
Итого с непредвиденными | [9 empty] | 5940.34
Индекс-дефлятор на 2020 г. 4,4% | [9 empty] | 261.38
ВСЕГО по смете | [9 empty] | 6201.72 |  |  |  |  | 8.65