## ЛСР 17 граф с оборудованием
ЛОКАЛЬНЫЙ СМЕТНЫЙ РАСЧЕТ № 23
(локальная смета)
|  | на | Ответвление к зданию ВЛ 0,4 кВ в 2 провода
(наименование работ и затрат, наименование объекта)
Основание:
|  |  | Сметная стоимость строительных работ _______________________________________________________________________________________________ | [5 empty] | ___________________________4,210 |  | тыс. руб.
|  |  | Средства на оплату труда _______________________________________________________________________________________________ | [5 empty] | ___________________________0,446 |  | тыс. руб.
|  |  | Сметная трудоемкость _______________________________________________________________________________________________ | [5 empty] | _______________________________________________________________________________________________2,12 |  | чел.час
|  |  | Трудозатраты механизаторов _______________________________________________________________________________________________ | [5 empty] | _______________________________________________________________________________________________0,11 |  | чел.час
Составлен(а) в текущих (прогнозных) ценах по состоянию на 3 кв-л 2019 г.
№ пп | Обосно- вание | Наименование | Ед. изм. | Кол. | Стоимость единицы, руб. |  |  |  | Общая стоимость, руб. |  |  |  |  | Т/з осн. раб.на ед. | Т/з осн. раб. Всего | Общая масса обору-дования, т
[5 empty] | Всего | В том числе |  |  | Обору- дование | Всего | В том числе
[6 empty] | Осн.З/п | Эк.Маш | З/пМех |  |  | Осн.З/п | Эк.Маш | З/пМех
1 | 2 | 3 | 4 | 5 | 6 | 7 | 8 | 9 | 10 | 11 | 12 | 13 | 14 | 15 | 16 | 17
Раздел 1. СМР
1 | ФЕР33-04-013-05 Приказ Минстроя России от 30.12.2016 №1039/пр | Устройство ответвлений от ВЛ 0,38 кВ к зданиям: вручную при количестве проводов в ответвлении 2 ИНДЕКС К ПОЗИЦИИ: ФЕР33-4-13-5 ФЕР33-4-13-5 ОЗП=21,77; ЭМ=8,73; ЗПМ=21,77; МАТ=10,65 НР (468,78 руб.): 105% от ФОТ СП (267,88 руб.): 60% от ФОТ | ответвление | 1 | 416.34 | 349.41 | 51.59 | 22.64 |  | 416.34 | 349.41 | 51.59 | 22.64 | 1.77 | 1.77
Итого по разделу 1 СМР | [9 empty] | 1233.2 |  |  |  |  | 2.12
Раздел 2. Материалы, приобретаемые подрядчиком самостоятельно:
2 | Прайс-лист | Провод самонесущий изолированный СИП4 2х16 | км | 0.025 | 44126 |  |  |  |  | 1103.15
3 | Прайс-лист | Кронштейн СА16 | шт. | 2 | 26.18 |  |  |  |  | 52.36
4 | Прайс-лист | Анкерный клиновый зажим DN 123 | шт. | 2 | 110.58 |  |  |  |  | 221.16
5 | ФССЦ-25.2.02.11-0021 | Лента крепления шириной 20 мм, толщиной 0,7 мм, длиной 50 м из нержавеющей стали (в пластмасовой коробке с кабельной бухтой) F207 (СИП) | шт. | 0,08 4/50 | 3061.02 |  |  |  |  | 244.88
6 | Прайс-лист | Бугель NВ20 НР 0% от ФОТ СП 0% от ФОТ | шт | 4 | 18.58 |  |  |  |  | 74.32
7 | Прайс-лист | Зажим ответвительный Р645 | шт. | 2 | 198.06 |  |  |  |  | 396.12
8 | Прайс-лист | Зажим ответвительный Р616 | шт. | 2 | 154.54 |  |  |  |  | 309.08
Итого по разделу 2 Материалы, приобретаемые подрядчиком самостоятельно: | [9 empty] | 2401.07
ИТОГИ ПО СМЕТЕ:
Итого прямые затраты по смете в текущих ценах | [9 empty] | 2817.41 | 349.41 | 51.59 | 22.64 |  | 1.77
Итого прямые затраты по смете с учетом коэффициентов к итогам | [9 empty] | 2897.61 | 419.29 | 61.91 | 27.17 |  | 2.12
В том числе, справочно:
Прил.2, Табл.1, п.4 Производство работ осуществляется в охранной зоне действующей воздушной линии электропередачи, вблизи объектов, находящихся под напряжением, внутри объектов капитального строительства, внутренняя проводка в которых не обесточена, если это приведет к ограничению действий рабочих в соответствии с требованиями техники безопасности. ОЗП=1,2; ЭМ=1,2; ЗПМ=1,2; ТЗ=1,2; ТЗМ=1,2 (Поз. 1) | [9 empty] | 80.2 | 69.88 | 10.32 | 4.53 |  | 0.354
Накладные расходы | [9 empty] | 468.78
В том числе, справочно:
105% ФОТ (от 446,46) (Поз. 1) | [9 empty] | 468.78
Сметная прибыль | [9 empty] | 267.88
В том числе, справочно:
60% ФОТ (от 446,46) (Поз. 1) | [9 empty] | 267.88
Итоги по смете:
Линии электропередачи | [9 empty] | 1233.2 |  |  |  |  | 2.12
Материалы | [9 empty] | 2401.07
Итого | [9 empty] | 3634.27 |  |  |  |  | 2.12
В том числе:
Материалы | [9 empty] | 2416.41
Машины и механизмы | [9 empty] | 61.91
ФОТ | [9 empty] | 446.46
Накладные расходы | [9 empty] | 468.78
Сметная прибыль | [9 empty] | 267.88
Командировочные расходы Постановление №729 от 02.10.2002 г. (ТЗ+ТЗМ)/8*500 | [9 empty] | 139.38
Зимнее удорожание ГСН 81-05-02-2007 табл.4 п.2.6 - 6,1%*0,9= 5,49% | [9 empty] | 199.52
Итого | [9 empty] | 3973.17
Непредвиденные затраты МДС 81-35.2004 п.4.96 1,5% | [9 empty] | 59.6
Итого с непредвиденными | [9 empty] | 4032.77
Индекс-дефлятор на 2020 г. 4,4% | [9 empty] | 177.44
ВСЕГО по смете | [9 empty] | 4210.21 |  |  |  |  | 2.12