## ЛСР 17 граф с оборудованием
ЛОКАЛЬНЫЙ СМЕТНЫЙ РАСЧЕТ № 30
(локальная смета)
|  | на | СТП 63 кВА
(наименование работ и затрат, наименование объекта)
Основание:
|  |  | Сметная стоимость _______________________________________________________________________________________________ | [5 empty] | ___________________________521,705 |  | тыс. руб.
|  |  | строительных работ _______________________________________________________________________________________________ | [5 empty] | _______________________________________________________________________________________________74,030 |  | тыс. руб.
|  |  | монтажных работ _______________________________________________________________________________________________ | [5 empty] | _______________________________________________________________________________________________4,378 |  | тыс. руб.
|  |  | прочих _______________________________________________________________________________________________ | [5 empty] | _______________________________________________________________________________________________9,422 |  | тыс. руб.
|  |  | оборудования _______________________________________________________________________________________________ | [5 empty] | _______________________________________________________________________________________________390,885 |  | тыс. руб.
|  |  | Средства на оплату труда _______________________________________________________________________________________________ | [5 empty] | ___________________________27,798 |  | тыс. руб.
|  |  | Сметная трудоемкость _______________________________________________________________________________________________ | [5 empty] | _______________________________________________________________________________________________127,83 |  | чел.час
|  |  | Трудозатраты механизаторов _______________________________________________________________________________________________ | [5 empty] | _______________________________________________________________________________________________11,02 |  | чел.час
Составлен(а) в текущих (прогнозных) ценах по состоянию на 3 кв-л 2019 г.
№ пп | Обосно- вание | Наименование | Ед. изм. | Кол. | Стоимость единицы, руб. |  |  |  | Общая стоимость, руб. |  |  |  |  | Т/з осн. раб.на ед. | Т/з осн. раб. Всего | Общая масса обору-дования, т
[5 empty] | Всего | В том числе |  |  | Обору- дование | Всего | В том числе
[6 empty] | Осн.З/п | Эк.Маш | З/пМех |  |  | Осн.З/п | Эк.Маш | З/пМех
1 | 2 | 3 | 4 | 5 | 6 | 7 | 8 | 9 | 10 | 11 | 12 | 13 | 14 | 15 | 16 | 17
Раздел 1. СТП
1 | ФЕР33-04-027-01 Приказ Минстроя России от 30.12.2016 №1039/пр | Установка столбовых трансформаторных подстанций мощностью до 100 кВ·А,: установка строительных конструкций ИНДЕКС К ПОЗИЦИИ: ФЕР33-4-27-1 ФЕР33-4-27-1 ОЗП=21,77; ЭМ=7,68; ЗПМ=21,77; МАТ=11,51 НР (637,75 руб.): 105% от ФОТ СП (364,43 руб.): 60% от ФОТ | шт | 1 | 1349.08 | 387.72 | 925.67 | 219.66 |  | 1349.08 | 387.72 | 925.67 | 219.66 | 2.01 | 2.01
2 | ФЕР33-04-027-02 Приказ Минстроя России от 30.12.2016 №1039/пр | Установка столбовых трансформаторных подстанций мощностью до 100 кВ·А,: установка оборудования ИНДЕКС К ПОЗИЦИИ: ФЕР33-4-27-2 ФЕР33-4-27-2 ОЗП=21,77; ЭМ=8,04; ЗПМ=21,77 НР (14508,75 руб.): 105% от ФОТ СП (8290,72 руб.): 60% от ФОТ | шт | 1 | 15800.78 | 12846.48 | 2954.3 | 971.38 |  | 15800.78 | 12846.48 | 2954.3 | 971.38 | 62.05 | 62.05
Заземление СТП
3 | ФЕР01-02-057-03 Приказ Минстроя России от 30.12.2016 №1039/пр | Разработка грунта вручную в траншеях глубиной до 2 м без креплений с откосами, группа грунтов: 3 ИНДЕКС К ПОЗИЦИИ: ФЕР1-2-57-3 ФЕР1-2-57-3 ОЗП=21,77; ЗПМ=21,77 НР (2358,26 руб.): 80% от ФОТ СП (1326,52 руб.): 45% от ФОТ | 100 м3 | 0,07 7 / 100 | 42111.89 | 42111.89 |  |  |  | 2947.83 | 2947.83 |  |  | 248 | 17.36
4 | ФЕР01-02-061-03 Приказ Минстроя России от 30.12.2016 №1039/пр | Засыпка вручную траншей, пазух котлованов и ям, группа грунтов: 3 ИНДЕКС К ПОЗИЦИИ: ФЕР1-2-61-3 ФЕР1-2-61-3 ОЗП=21,77; ЗПМ=21,77 НР (1106,35 руб.): 80% от ФОТ СП (622,32 руб.): 45% от ФОТ | 100 м3 | 0,07 7 / 100 | 19756.28 | 19756.28 |  |  |  | 1382.94 | 1382.94 |  |  | 121 | 8.47
5 | ФЕР33-03-004-01 Приказ Минстроя России от 30.12.2016 №1039/пр | Забивка вертикальных заземлителей механизированная на глубину до 5 м (МАТ=0 к расх.) ИНДЕКС К ПОЗИЦИИ: ФЕР33-3-4-1 ФЕР33-3-4-1 ОЗП=21,77; ЭМ=4,6; ЗПМ=21,77; МАТ=6,85 НР (2969,3 руб.): 105% от ФОТ СП (1696,74 руб.): 60% от ФОТ | шт | 10 | 669.61 | 149.12 | 520.49 | 133.67 |  | 6696.1 | 1491.2 | 5204.9 | 1336.7 | 0.81 | 8.1
6 | ФЕРм08-02-472-02 Приказ Минстроя России от 30.12.2016 №1039/пр | Заземлитель горизонтальный из стали: полосовой сечением 160 мм2 (МАТ=0 к расх.) ИНДЕКС К ПОЗИЦИИ: ФЕРм8-2-472-2 ФЕРм8-2-472-2 ОЗП=21,77; ЭМ=7,65; ЗПМ=21,77; МАТ=1,66 НР (1537,01 руб.): 95% от ФОТ СП (1051,64 руб.): 65% от ФОТ | 100 м | 0,46 46 / 100 | 3890.03 | 3396.99 | 493.04 | 120.17 |  | 1789.41 | 1562.62 | 226.79 | 55.28 | 16.6 | 7.64
Итого по разделу 1 СТП | [9 empty] | 66435.94 |  |  |  |  | 105.63
Раздел 2. Пусконаладочные работы
7 | ФЕРп01-11-010-01 Приказ Минстроя России от 30.12.2016 №1039/пр | Измерение сопротивления растеканию тока: заземлителя ИНДЕКС К ПОЗИЦИИ: ФЕРп1-11-10-1 ФЕРп1-11-10-1 ОЗП=16,21; ЗПМ=16,21 НР (329,16 руб.): 65% от ФОТ СП (202,56 руб.): 40% от ФОТ | измерение | 2 | 253.2 | 253.2 |  |  |  | 506.4 | 506.4 |  |  | 1.22 | 2.44
8 | ФЕРп01-11-011-01 Приказ Минстроя России от 30.12.2016 №1039/пр | Проверка наличия цепи между заземлителями и заземленными элементами ИНДЕКС К ПОЗИЦИИ: ФЕРп1-11-11-1 ФЕРп1-11-11-1 ОЗП=16,21; ЗПМ=16,21 НР (69,94 руб.): 65% от ФОТ СП (43,04 руб.): 40% от ФОТ | 100 измерений | 0,04 4 / 100 | 2690.05 | 2690.05 |  |  |  | 107.6 | 107.6 |  |  | 12.96 | 0.52
9 | ФЕРп01-12-021-02 Приказ Минстроя России от 30.12.2016 №1039/пр | Испытание аппарата коммутационного напряжением: до 35 кВ ИНДЕКС К ПОЗИЦИИ: ФЕРп1-12-21-2 ФЕРп1-12-21-2 ОЗП=16,21; ЗПМ=16,21 НР (361,51 руб.): 65% от ФОТ СП (222,47 руб.): 40% от ФОТ | испытание | 1 | 556.17 | 556.17 |  |  |  | 556.17 | 556.17 |  |  | 2.83 | 2.83
10 | ФЕРп01-11-027-02 Приказ Минстроя России от 30.12.2016 №1039/пр | Измерение токов утечки: ограничителя напряжения ИНДЕКС К ПОЗИЦИИ: ФЕРп1-11-27-2 ФЕРп1-11-27-2 ОЗП=16,21; ЗПМ=16,21 НР (817,73 руб.): 65% от ФОТ СП (503,22 руб.): 40% от ФОТ | измерение | 3 | 419.35 | 419.35 |  |  |  | 1258.05 | 1258.05 |  |  | 2.02 | 6.06
11 | ФЕРп01-02-002-01 Приказ Минстроя России от 30.12.2016 №1039/пр | Трансформатор силовой трехфазный масляный двухобмоточный напряжением: до 11 кВ, мощностью до 0,32 МВА ИНДЕКС К ПОЗИЦИИ: ФЕРп1-2-2-1 ФЕРп1-2-2-1 ОЗП=16,21; ЗПМ=16,21 НР (860,41 руб.): 65% от ФОТ СП (529,48 руб.): 40% от ФОТ | шт | 1 | 1323.71 | 1323.71 |  |  |  | 1323.71 | 1323.71 |  |  | 6.3 | 6.3
12 | ФЕРп01-12-010-01 Приказ Минстроя России от 30.12.2016 №1039/пр | Испытание: обмотки трансформатора силового ИНДЕКС К ПОЗИЦИИ: ФЕРп1-12-10-1 ФЕРп1-12-10-1 ОЗП=16,21; ЗПМ=16,21 НР (330,11 руб.): 65% от ФОТ СП (203,14 руб.): 40% от ФОТ | испытание | 1 | 507.86 | 507.86 |  |  |  | 507.86 | 507.86 |  |  | 2.43 | 2.43
13 | ФЕРп01-11-024-02 Приказ Минстроя России от 30.12.2016 №1039/пр | Фазировка электрической линии или трансформатора с сетью напряжением: свыше 1 кВ ИНДЕКС К ПОЗИЦИИ: ФЕРп1-11-24-2 ФЕРп1-11-24-2 ОЗП=16,21; ЗПМ=16,21 НР (218,63 руб.): 65% от ФОТ СП (134,54 руб.): 40% от ФОТ | шт | 1 | 336.36 | 336.36 |  |  |  | 336.36 | 336.36 |  |  | 1.62 | 1.62
Итого по разделу 2 Пусконаладочные работы | [9 empty] | 9422.11 |  |  |  |  | 22.2
Раздел 3. Материалы, приобретаемые подрядчиком самостоятельно:
14 О | Прайс-лист | Подстанция трансформаторная столбовая СТП-63/10/0,4 с ТМГ (МДС35 п.4.60. Транспортные расходы ПЗ=3% (ОЗП=3%; ЭМ=3%; МАТ=3%); МДС35 п.4.64. Заготовительно-складские расходы ПЗ=1,012 (ОЗП=1,012; ЭМ=1,012; МАТ=1,012)) | шт. | 1 | 390885 |  |  |  | 390885 | 390885
15 | ФССЦ-08.3.04.02-0095 | Сталь круглая углеродистая обыкновенного качества марки ВСт3пс5-1 диаметром: 16 мм | т | 0.1 | 46161.93 |  |  |  |  | 4616.19
16 | ФССЦ-08.3.07.01-0041 | Сталь полосовая: 40х4 мм | т | 0.138 | 53301.93 |  |  |  |  | 7355.67
Итого по разделу 3 Материалы, приобретаемые подрядчиком самостоятельно: | [9 empty] | 402856.86
ИТОГИ ПО СМЕТЕ:
Итого прямые затраты по смете в текущих ценах | [9 empty] | 437419.15 | 25214.94 | 9311.66 | 2583.02 |  | 127.83
Накладные расходы | [9 empty] | 26104.93
В том числе, справочно:
65% ФОТ (от 4596,15) (Поз. 7-13) | [9 empty] | 2987.5
80% ФОТ (от 4330,77) (Поз. 3-4) | [9 empty] | 3464.62
95% ФОТ (от 1617,9) (Поз. 6) | [9 empty] | 1537.01
105% ФОТ (от 17253,14) (Поз. 1-2, 5) | [9 empty] | 18115.8
Сметная прибыль | [9 empty] | 15190.83
В том числе, справочно:
40% ФОТ (от 4596,15) (Поз. 7-13) | [9 empty] | 1838.46
45% ФОТ (от 4330,77) (Поз. 3-4) | [9 empty] | 1948.85
60% ФОТ (от 17253,14) (Поз. 1-2, 5) | [9 empty] | 10351.88
65% ФОТ (от 1617,9) (Поз. 6) | [9 empty] | 1051.64
Итоги по смете:
Итого Строительные работы | [9 empty] | 74029.74 |  |  |  |  | 97.99
Итого Монтажные работы | [9 empty] | 4378.06 |  |  |  |  | 7.64
Итого Оборудование | [9 empty] | 390885
Итого Прочие затраты | [9 empty] | 9422.11 |  |  |  |  | 22.2
Итого | [9 empty] | 478714.91 |  |  |  |  | 127.83
В том числе:
Материалы | [9 empty] | 12007.55
Машины и механизмы | [9 empty] | 9311.66
ФОТ | [9 empty] | 27797.96
Оборудование | [9 empty] | 390885
Накладные расходы | [9 empty] | 26104.93
Сметная прибыль | [9 empty] | 15190.83
Итого СМР для расчета лимитированных затрат | [9 empty] | 78407.8
Командировочные расходы Постановление №729 от 02.10.2002 г. (ТЗ+ТЗМ)/8*500 | [9 empty] | 8678.13
Зимнее удорожание ГСН 81-05-02-2007 табл.4 п.2.4 - 7%*0,9= 6,3% | [9 empty] | 4939.69
Итого | [9 empty] | 92025.62
Итого с оборудованием (390 885,00) и прочими затратами (9 422,11) | [9 empty] | 492332.73
Непредвиденные затраты МДС 81-35.2004 п.4.96 1,5% | [9 empty] | 7384.99
Итого с непредвиденными | [9 empty] | 499717.72
Индекс-дефлятор на 2020 г. 4,4% | [9 empty] | 21987.58
ВСЕГО по смете | [9 empty] | 521705.3 |  |  |  |  | 127.83