## ЛСР 17 граф с оборудованием
ЛОКАЛЬНЫЙ СМЕТНЫЙ РАСЧЕТ № 64
(локальная смета)
|  | на | Демонтаж КТПН
(наименование работ и затрат, наименование объекта)
Основание:
|  |  | Сметная стоимость _______________________________________________________________________________________________ | [5 empty] | ___________________________37,591 |  | тыс. руб.
|  |  | строительных работ _______________________________________________________________________________________________ | [5 empty] | _______________________________________________________________________________________________22,385 |  | тыс. руб.
|  |  | монтажных работ _______________________________________________________________________________________________ | [5 empty] | _______________________________________________________________________________________________8,405 |  | тыс. руб.
|  |  | Средства на оплату труда _______________________________________________________________________________________________ | [5 empty] | ___________________________9,846 |  | тыс. руб.
|  |  | Сметная трудоемкость _______________________________________________________________________________________________ | [5 empty] | _______________________________________________________________________________________________35,68 |  | чел.час
|  |  | Трудозатраты механизаторов _______________________________________________________________________________________________ | [5 empty] | _______________________________________________________________________________________________8,23 |  | чел.час
Составлен(а) в текущих (прогнозных) ценах по состоянию на 3 кв-л 2019 г.
№ пп | Обосно- вание | Наименование | Ед. изм. | Кол. | Стоимость единицы, руб. |  |  |  | Общая стоимость, руб. |  |  |  |  | Т/з осн. раб.на ед. | Т/з осн. раб. Всего | Общая масса обору-дования, т
[5 empty] | Всего | В том числе |  |  | Обору- дование | Всего | В том числе
[6 empty] | Осн.З/п | Эк.Маш | З/пМех |  |  | Осн.З/п | Эк.Маш | З/пМех
1 | 2 | 3 | 4 | 5 | 6 | 7 | 8 | 9 | 10 | 11 | 12 | 13 | 14 | 15 | 16 | 17
Раздел 1. Демонтажные работы
1 | ФЕР33-04-029-03 Приказ Минстроя России от 30.12.2016 №1039/пр | Демонтаж. Устройство фундаментов для комплектных трансформаторных подстанций киоскового типа: с укладкой на горизонтальную поверхность 4-х лежней (МДС36 п.3.3.1. Демонтаж (разборка) сборных бетонных и железобетонных конструкций ОЗП=0,8; ЭМ=0,8 к расх.; ЗПМ=0,8; МАТ=0 к расх.; ТЗ=0,8; ТЗМ=0,8) ИНДЕКС К ПОЗИЦИИ: ФЕР33-4-29-3 ФЕР33-4-29-3 ОЗП=21,77; ЭМ=8,23; ЗПМ=21,77 НР (1588,21 руб.): 105% от ФОТ СП (907,55 руб.): 60% от ФОТ | компл. | 1 | 2738.04 | 938.9 | 1799.14 | 573.68 |  | 2738.04 | 938.9 | 1799.14 | 573.68 | 4.808 | 4.81
2 | ФЕР33-04-029-06 Приказ Минстроя России от 30.12.2016 №1039/пр | Демонтаж. Установка оборудования для комплектных трансформаторных подстанций киоскового типа: тупиковых подстанций с воздушными вводами (МДС36 п.3.3.1. Демонтаж (разборка) металлических конструкций ОЗП=0,7; ЭМ=0,7 к расх.; ЗПМ=0,7; МАТ=0 к расх.; ТЗ=0,7; ТЗМ=0,7) ИНДЕКС К ПОЗИЦИИ: ФЕР33-4-29-6 ФЕР33-4-29-6 ОЗП=21,77; ЭМ=8,23; ЗПМ=21,77 НР (5937,48 руб.): 105% от ФОТ СП (3392,84 руб.): 60% от ФОТ | компл. | 1 | 7821.13 | 4640.43 | 3180.7 | 1014.31 |  | 7821.13 | 4640.43 | 3180.7 | 1014.31 | 21.84 | 21.84
3 | ФЕРм08-01-062-02 Приказ Минстроя России от 30.12.2016 №1039/пр | Демонтаж. Трансформатор силовой, автотрансформатор или масляный реактор, масса: до 3 т (Табл.3, п.4 Демонтаж оборудования, не пригодного для дальнейшего использования (предназначено в лом), без разборки и резки ОЗП=0,3; ЭМ=0,3 к расх.; ЗПМ=0,3; МАТ=0 к расх.; ТЗ=0,3; ТЗМ=0,3) ИНДЕКС К ПОЗИЦИИ: ФЕРм8-1-62-2 ФЕРм8-1-62-2 ОЗП=21,77; ЭМ=8,36; ЗПМ=21,77; МАТ=10,88 НР (2544,33 руб.): 95% от ФОТ СП (1740,86 руб.): 65% от ФОТ | шт | 1 | 4120.03 | 1891.12 | 2228.91 | 787.12 |  | 4120.03 | 1891.12 | 2228.91 | 787.12 | 9.03 | 9.03
Итого по разделу 1 Демонтажные работы | [9 empty] | 30790.47 |  |  |  |  | 35.68
ИТОГИ ПО СМЕТЕ:
Итого прямые затраты по смете в текущих ценах | [9 empty] | 14679.2 | 7470.45 | 7208.75 | 2375.11 |  | 35.68
Накладные расходы | [9 empty] | 10070.02
В том числе, справочно:
95% ФОТ (от 2678,24) (Поз. 3) | [9 empty] | 2544.33
105% ФОТ (от 7167,32) (Поз. 1-2) | [9 empty] | 7525.69
Сметная прибыль | [9 empty] | 6041.25
В том числе, справочно:
60% ФОТ (от 7167,32) (Поз. 1-2) | [9 empty] | 4300.39
65% ФОТ (от 2678,24) (Поз. 3) | [9 empty] | 1740.86
Итоги по смете:
Итого Строительные работы | [9 empty] | 22385.25 |  |  |  |  | 26.65
Итого Монтажные работы | [9 empty] | 8405.22 |  |  |  |  | 9.03
Итого | [9 empty] | 30790.47 |  |  |  |  | 35.68
В том числе:
Машины и механизмы | [9 empty] | 7208.75
ФОТ | [9 empty] | 9845.56
Накладные расходы | [9 empty] | 10070.02
Сметная прибыль | [9 empty] | 6041.25
Командировочные расходы Постановление №729 от 02.10.2002 г. (ТЗ+ТЗМ)/8*500 | [9 empty] | 2744.38
Зимнее удорожание ГСН 81-05-02-2007 табл.4 п.2.4 - 7%*0,9= 6,3% | [9 empty] | 1939.8
Итого | [9 empty] | 35474.65
Непредвиденные затраты МДС 81-35.2004 п.4.96 1,5% | [9 empty] | 532.12
Итого с непредвиденными | [9 empty] | 36006.77
Индекс-дефлятор на 2020 г. 4,4% | [9 empty] | 1584.3
ВСЕГО по смете | [9 empty] | 37591.07 |  |  |  |  | 35.68