## ЛСР 17 граф с оборудованием
ЛОКАЛЬНЫЙ СМЕТНЫЙ РАСЧЕТ № 65
(локальная смета)
|  | на | Демонтаж РЛНД
(наименование работ и затрат, наименование объекта)
Основание:
|  |  | Сметная стоимость строительных работ _______________________________________________________________________________________________ | [5 empty] | ___________________________2,220 |  | тыс. руб.
|  |  | Средства на оплату труда _______________________________________________________________________________________________ | [5 empty] | ___________________________0,621 |  | тыс. руб.
|  |  | Сметная трудоемкость _______________________________________________________________________________________________ | [5 empty] | _______________________________________________________________________________________________2,43 |  | чел.час
|  |  | Трудозатраты механизаторов _______________________________________________________________________________________________ | [5 empty] | _______________________________________________________________________________________________0,32 |  | чел.час
Составлен(а) в текущих (прогнозных) ценах по состоянию на 3 кв-л 2019 г.
№ пп | Обосно- вание | Наименование | Ед. изм. | Кол. | Стоимость единицы, руб. |  |  |  | Общая стоимость, руб. |  |  |  |  | Т/з осн. раб.на ед. | Т/з осн. раб. Всего | Общая масса обору-дования, т
[5 empty] | Всего | В том числе |  |  | Обору- дование | Всего | В том числе
[6 empty] | Осн.З/п | Эк.Маш | З/пМех |  |  | Осн.З/п | Эк.Маш | З/пМех
1 | 2 | 3 | 4 | 5 | 6 | 7 | 8 | 9 | 10 | 11 | 12 | 13 | 14 | 15 | 16 | 17
Раздел 1. Демонтажные работы
1 | ФЕР33-04-030-03 Приказ Минстроя России от 30.12.2016 №1039/пр | Демонтаж. Установка разъединителей: с помощью механизмов (Табл.3, п.4 Демонтаж оборудования, не пригодного для дальнейшего использования (предназначено в лом), без разборки и резки ОЗП=0,3; ЭМ=0,3 к расх.; ЗПМ=0,3; МАТ=0 к расх.; ТЗ=0,3; ТЗМ=0,3) ИНДЕКС К ПОЗИЦИИ: ФЕР33-4-30-3 ФЕР33-4-30-3 ОЗП=21,77; ЭМ=8,36; ЗПМ=21,77; МАТ=10,51 НР (651,88 руб.): 105% от ФОТ СП (372,5 руб.): 60% от ФОТ | компл. | 1 | 784.49 | 531.56 | 252.93 | 89.28 |  | 784.49 | 531.56 | 252.93 | 89.28 | 2.427 | 2.43
Итого по разделу 1 Демонтажные работы | [9 empty] | 1808.87 |  |  |  |  | 2.43
ИТОГИ ПО СМЕТЕ:
Итого прямые затраты по смете в текущих ценах | [9 empty] | 784.49 | 531.56 | 252.93 | 89.28 |  | 2.43
Накладные расходы | [9 empty] | 651.88
В том числе, справочно:
105% ФОТ (от 620,84) (Поз. 1) | [9 empty] | 651.88
Сметная прибыль | [9 empty] | 372.5
В том числе, справочно:
60% ФОТ (от 620,84) (Поз. 1) | [9 empty] | 372.5
Итоги по смете:
Линии электропередачи | [9 empty] | 1808.87 |  |  |  |  | 2.43
Итого | [9 empty] | 1808.87 |  |  |  |  | 2.43
В том числе:
Машины и механизмы | [9 empty] | 252.93
ФОТ | [9 empty] | 620.84
Накладные расходы | [9 empty] | 651.88
Сметная прибыль | [9 empty] | 372.5
Командировочные расходы Постановление №729 от 02.10.2002 г. (ТЗ+ТЗМ)/8*500 | [9 empty] | 171.88
Зимнее удорожание ГСН 81-05-02-2007 табл.4 п.2.4 - 7%*0,9= 6,3% | [9 empty] | 113.96
Итого | [9 empty] | 2094.71
Непредвиденные затраты МДС 81-35.2004 п.4.96 1,5% | [9 empty] | 31.42
Итого с непредвиденными | [9 empty] | 2126.13
Индекс-дефлятор на 2020 г. 4,4% | [9 empty] | 93.55
ВСЕГО по смете | [9 empty] | 2219.68 |  |  |  |  | 2.43