## ЛСР 17 граф с оборудованием
ЛОКАЛЬНЫЙ СМЕТНЫЙ РАСЧЕТ № 66
(локальная смета)
|  | на | Демонтаж ТМГ
(наименование работ и затрат, наименование объекта)
Основание:
|  |  | Сметная стоимость монтажных работ _______________________________________________________________________________________________ | [5 empty] | ___________________________10,253 |  | тыс. руб.
|  |  | Средства на оплату труда _______________________________________________________________________________________________ | [5 empty] | ___________________________2,678 |  | тыс. руб.
|  |  | Сметная трудоемкость _______________________________________________________________________________________________ | [5 empty] | _______________________________________________________________________________________________9,03 |  | чел.час
|  |  | Трудозатраты механизаторов _______________________________________________________________________________________________ | [5 empty] | _______________________________________________________________________________________________2,83 |  | чел.час
Составлен(а) в текущих (прогнозных) ценах по состоянию на 3 кв-л 2019 г.
№ пп | Обосно- вание | Наименование | Ед. изм. | Кол. | Стоимость единицы, руб. |  |  |  | Общая стоимость, руб. |  |  |  |  | Т/з осн. раб.на ед. | Т/з осн. раб. Всего | Общая масса обору-дования, т
[5 empty] | Всего | В том числе |  |  | Обору- дование | Всего | В том числе
[6 empty] | Осн.З/п | Эк.Маш | З/пМех |  |  | Осн.З/п | Эк.Маш | З/пМех
1 | 2 | 3 | 4 | 5 | 6 | 7 | 8 | 9 | 10 | 11 | 12 | 13 | 14 | 15 | 16 | 17
Раздел 1. Демонтажные работы
1 | ФЕРм08-01-062-02 Приказ Минстроя России от 30.12.2016 №1039/пр | Демонтаж. Трансформатор силовой, автотрансформатор или масляный реактор, масса: до 3 т (Табл.3, п.4 Демонтаж оборудования, не пригодного для дальнейшего использования (предназначено в лом), без разборки и резки ОЗП=0,3; ЭМ=0,3 к расх.; ЗПМ=0,3; МАТ=0 к расх.; ТЗ=0,3; ТЗМ=0,3) ИНДЕКС К ПОЗИЦИИ: ФЕРм8-1-62-2 ФЕРм8-1-62-2 ОЗП=21,77; ЭМ=8,36; ЗПМ=21,77; МАТ=10,88 НР (2544,33 руб.): 95% от ФОТ СП (1740,86 руб.): 65% от ФОТ | шт | 1 | 4120.03 | 1891.12 | 2228.91 | 787.12 |  | 4120.03 | 1891.12 | 2228.91 | 787.12 | 9.03 | 9.03
Итого по разделу 1 Демонтажные работы | [9 empty] | 8405.22 |  |  |  |  | 9.03
ИТОГИ ПО СМЕТЕ:
Итого прямые затраты по смете в текущих ценах | [9 empty] | 4120.03 | 1891.12 | 2228.91 | 787.12 |  | 9.03
Накладные расходы | [9 empty] | 2544.33
В том числе, справочно:
95% ФОТ (от 2678,24) (Поз. 1) | [9 empty] | 2544.33
Сметная прибыль | [9 empty] | 1740.86
В том числе, справочно:
65% ФОТ (от 2678,24) (Поз. 1) | [9 empty] | 1740.86
Итоги по смете:
Электромонтажные работы на других объектах | [9 empty] | 8405.22 |  |  |  |  | 9.03
Итого | [9 empty] | 8405.22 |  |  |  |  | 9.03
В том числе:
Машины и механизмы | [9 empty] | 2228.91
ФОТ | [9 empty] | 2678.24
Накладные расходы | [9 empty] | 2544.33
Сметная прибыль | [9 empty] | 1740.86
Командировочные расходы Постановление №729 от 02.10.2002 г. (ТЗ+ТЗМ)/8*500 | [9 empty] | 741.25
Зимнее удорожание ГСН 81-05-02-2007 табл.4 п.2.4 - 7%*0,9= 6,3% | [9 empty] | 529.53
Итого | [9 empty] | 9676
Непредвиденные затраты МДС 81-35.2004 п.4.96 1,5% | [9 empty] | 145.14
Итого с непредвиденными | [9 empty] | 9821.14
Индекс-дефлятор на 2020 г. 4,4% | [9 empty] | 432.13
ВСЕГО по смете | [9 empty] | 10253.27 |  |  |  |  | 9.03