## ЛСР 17 граф с оборудованием
ЛОКАЛЬНЫЙ СМЕТНЫЙ РАСЧЕТ № 7
(локальная смета)
|  | на | Подвеска провода СИП 3 1х95 (6-10 кВ)
(наименование работ и затрат, наименование объекта)
Основание:
|  |  | Сметная стоимость _______________________________________________________________________________________________ | [5 empty] | ___________________________427,263 |  | тыс. руб.
|  |  | строительных работ _______________________________________________________________________________________________ | [5 empty] | _______________________________________________________________________________________________72,789 |  | тыс. руб.
|  |  | монтажных работ _______________________________________________________________________________________________ | [5 empty] | _______________________________________________________________________________________________302,672 |  | тыс. руб.
|  |  | прочих _______________________________________________________________________________________________ | [5 empty] | _______________________________________________________________________________________________0,827 |  | тыс. руб.
|  |  | Средства на оплату труда _______________________________________________________________________________________________ | [5 empty] | ___________________________22,050 |  | тыс. руб.
|  |  | Сметная трудоемкость _______________________________________________________________________________________________ | [5 empty] | _______________________________________________________________________________________________70,62 |  | чел.час
|  |  | Трудозатраты механизаторов _______________________________________________________________________________________________ | [5 empty] | _______________________________________________________________________________________________30,29 |  | чел.час
Составлен(а) в текущих (прогнозных) ценах по состоянию на 3 кв-л 2019 г.
№ пп | Обосно- вание | Наименование | Ед. изм. | Кол. | Стоимость единицы, руб. |  |  |  | Общая стоимость, руб. |  |  |  |  | Т/з осн. раб.на ед. | Т/з осн. раб. Всего | Общая масса обору-дования, т
[5 empty] | Всего | В том числе |  |  | Обору- дование | Всего | В том числе
[6 empty] | Осн.З/п | Эк.Маш | З/пМех |  |  | Осн.З/п | Эк.Маш | З/пМех
1 | 2 | 3 | 4 | 5 | 6 | 7 | 8 | 9 | 10 | 11 | 12 | 13 | 14 | 15 | 16 | 17
Раздел 1. СМР
1 | ФЕР33-04-009-06 Приказ Минстроя России от 30.12.2016 №1039/пр | Подвеска проводов ВЛ 6-10 кВ в населенной местности сечением свыше 35 мм2 с помощью механизмов, (3 провода) при 10 опорах на км линии ИНДЕКС К ПОЗИЦИИ: ФЕР33-4-9-6 ФЕР33-4-9-6 ОЗП=21,77; ЭМ=8,37; ЗПМ=21,77; МАТ=7,57 НР (22728,38 руб.): 105% от ФОТ СП (12987,65 руб.): 60% от ФОТ | км | 1 | 31404.2 | 11848.54 | 16492.92 | 6189.86 |  | 31404.2 | 11848.54 | 16492.92 | 6189.86 | 57.23 | 57.23
Итого по разделу 1 СМР | [9 empty] | 72788.52 |  |  |  |  | 68.68
Раздел 2. Пусконаладочные работы
2 | ФЕРп01-11-024-02 Приказ Минстроя России от 30.12.2016 №1039/пр | Фазировка электрической линии или трансформатора с сетью напряжением: свыше 1 кВ ИНДЕКС К ПОЗИЦИИ: ФЕРп1-11-24-2 ФЕРп1-11-24-2 ОЗП=16,21; ЗПМ=16,21 НР (262,36 руб.): 65% от ФОТ СП (161,45 руб.): 40% от ФОТ | шт | 1 | 336.36 | 336.36 |  |  |  | 336.36 | 336.36 |  |  | 1.62 | 1.62
Итого по разделу 2 Пусконаладочные работы | [9 empty] | 827.44 |  |  |  |  | 1.94
Раздел 3. Материалы, приобретаемые подрядчиком самостоятельно:
3 | Прайс-лист | Провод самонесущий изолированный СИП 3 1*95 | км | 3,135 1*3*1,045 | 96546 |  |  |  |  | 302671.71
Итого по разделу 3 Материалы, приобретаемые подрядчиком самостоятельно: | [9 empty] | 302671.71
ИТОГИ ПО СМЕТЕ:
Итого прямые затраты по смете в текущих ценах | [9 empty] | 334412.27 | 12184.9 | 16492.92 | 6189.86 |  | 58.85
Итого прямые затраты по смете с учетом коэффициентов к итогам | [9 empty] | 340147.83 | 14621.88 | 19791.5 | 7427.83 |  | 70.62
В том числе, справочно:
Прил.2, Табл.1, п.4 Производство работ осуществляется в охранной зоне действующей воздушной линии электропередачи, вблизи объектов, находящихся под напряжением, внутри объектов капитального строительства, внутренняя проводка в которых не обесточена, если это приведет к ограничению действий рабочих в соответствии с требованиями техники безопасности. ОЗП=1,2; ЭМ=1,2; ЗПМ=1,2; ТЗ=1,2; ТЗМ=1,2 (Поз. 1-2) | [9 empty] | 5735.56 | 2436.98 | 3298.58 | 1237.97 |  | 11.77
Накладные расходы | [9 empty] | 22990.74
В том числе, справочно:
65% ФОТ (от 403,63) (Поз. 2) | [9 empty] | 262.36
105% ФОТ (от 21646,08) (Поз. 1) | [9 empty] | 22728.38
Сметная прибыль | [9 empty] | 13149.1
В том числе, справочно:
40% ФОТ (от 403,63) (Поз. 2) | [9 empty] | 161.45
60% ФОТ (от 21646,08) (Поз. 1) | [9 empty] | 12987.65
Итоги по смете:
Итого Строительные работы | [9 empty] | 72788.52 |  |  |  |  | 68.68
Итого Монтажные работы | [9 empty] | 302671.71
Итого Прочие затраты | [9 empty] | 827.44 |  |  |  |  | 1.94
Итого | [9 empty] | 376287.67 |  |  |  |  | 70.62
В том числе:
Материалы | [9 empty] | 305734.45
Машины и механизмы | [9 empty] | 19791.5
ФОТ | [9 empty] | 22049.71
Накладные расходы | [9 empty] | 22990.74
Сметная прибыль | [9 empty] | 13149.1
Итого СМР для расчета лимитированных затрат | [9 empty] | 375460.23
Командировочные расходы Постановление №729 от 02.10.2002 г. (ТЗ+ТЗМ)/8*500 | [9 empty] | 6306.88
Зимнее удорожание ГСН 81-05-02-2007 табл.4 п.2.6 - 6,1%*0,9= 5,49% | [9 empty] | 20612.77
Итого | [9 empty] | 402379.88
Итого с прочими затратами (827,44) | [9 empty] | 403207.32
Непредвиденные затраты МДС 81-35.2004 п.4.96 1,5% | [9 empty] | 6048.11
Итого с непредвиденными | [9 empty] | 409255.43
Индекс-дефлятор на 2020 г. 4,4% | [9 empty] | 18007.24
ВСЕГО по смете | [9 empty] | 427262.67 |  |  |  |  | 70.62