## ЛСР 17 граф с оборудованием
ЛОКАЛЬНЫЙ СМЕТНЫЙ РАСЧЕТ № 70
(локальная смета)
|  | на | Демонтаж ошиновки
(наименование работ и затрат, наименование объекта)
Основание:
|  |  | Сметная стоимость монтажных работ _______________________________________________________________________________________________ | [5 empty] | ___________________________5,876 |  | тыс. руб.
|  |  | Средства на оплату труда _______________________________________________________________________________________________ | [5 empty] | ___________________________1,667 |  | тыс. руб.
|  |  | Сметная трудоемкость _______________________________________________________________________________________________ | [5 empty] | _______________________________________________________________________________________________6,56 |  | чел.час
|  |  | Трудозатраты механизаторов _______________________________________________________________________________________________ | [5 empty] | _______________________________________________________________________________________________1,14 |  | чел.час
Составлен(а) в текущих (прогнозных) ценах по состоянию на 3 кв-л 2019 г.
№ пп | Обосно- вание | Наименование | Ед. изм. | Кол. | Стоимость единицы, руб. |  |  |  | Общая стоимость, руб. |  |  |  |  | Т/з осн. раб.на ед. | Т/з осн. раб. Всего | Общая масса обору-дования, т
[5 empty] | Всего | В том числе |  |  | Обору- дование | Всего | В том числе
[6 empty] | Осн.З/п | Эк.Маш | З/пМех |  |  | Осн.З/п | Эк.Маш | З/пМех
1 | 2 | 3 | 4 | 5 | 6 | 7 | 8 | 9 | 10 | 11 | 12 | 13 | 14 | 15 | 16 | 17
Раздел 1. Демонтажные работы
1 | ФЕРм08-01-052-06 Приказ Минстроя России от 30.12.2016 №1039/пр | Демонтаж. Изолятор проходной с овальным или квадратным фланцем напряжением: до 20 кВ (Табл.3, п.4 Демонтаж оборудования, не пригодного для дальнейшего использования (предназначено в лом), без разборки и резки ОЗП=0,3; ЭМ=0,3 к расх.; ЗПМ=0,3; МАТ=0 к расх.; ТЗ=0,3; ТЗМ=0,3) ИНДЕКС К ПОЗИЦИИ: ФЕРм8-1-52-6 ФЕРм8-1-52-6 ОЗП=21,77; ЭМ=6,32; ЗПМ=21,77; МАТ=10,51 НР (1231,01 руб.): 95% от ФОТ СП (842,27 руб.): 65% от ФОТ | шт | 10 | 171.13 | 104.3 | 66.83 | 25.28 |  | 1711.3 | 1043 | 668.3 | 252.8 | 0.498 | 4.98
2 | ФЕРм08-01-068-01 Приказ Минстроя России от 30.12.2016 №1039/пр | Демонтаж. Шина сборная - одна полоса в фазе, медная или алюминиевая сечением: до 250 мм2 (Табл.3, п.4 Демонтаж оборудования, не пригодного для дальнейшего использования (предназначено в лом), без разборки и резки ОЗП=0,3; ЭМ=0,3 к расх.; ЗПМ=0,3; МАТ=0 к расх.; ТЗ=0,3; ТЗМ=0,3) ИНДЕКС К ПОЗИЦИИ: ФЕРм8-1-68-1 ФЕРм8-1-68-1 ОЗП=21,77; ЭМ=13,03; ЗПМ=21,77; МАТ=5,66 НР (352,3 руб.): 95% от ФОТ СП (241,05 руб.): 65% от ФОТ | 100 м | 0,1 10 / 100 | 3861.61 | 3298.48 | 563.13 | 409.89 |  | 386.16 | 329.85 | 56.31 | 40.99 | 15.75 | 1.58
Итого по разделу 1 Демонтажные работы | [9 empty] | 4764.09 |  |  |  |  | 6.56
ИТОГИ ПО СМЕТЕ:
Итого прямые затраты по смете в текущих ценах | [9 empty] | 2097.46 | 1372.85 | 724.61 | 293.79 |  | 6.56
Накладные расходы | [9 empty] | 1583.31
В том числе, справочно:
95% ФОТ (от 1666,64) (Поз. 1-2) | [9 empty] | 1583.31
Сметная прибыль | [9 empty] | 1083.32
В том числе, справочно:
65% ФОТ (от 1666,64) (Поз. 1-2) | [9 empty] | 1083.32
Итоги по смете:
Электромонтажные работы на других объектах | [9 empty] | 4764.09 |  |  |  |  | 6.56
Итого | [9 empty] | 4764.09 |  |  |  |  | 6.56
В том числе:
Машины и механизмы | [9 empty] | 724.61
ФОТ | [9 empty] | 1666.64
Накладные расходы | [9 empty] | 1583.31
Сметная прибыль | [9 empty] | 1083.32
Командировочные расходы Постановление №729 от 02.10.2002 г. (ТЗ+ТЗМ)/8*500 | [9 empty] | 481.25
Зимнее удорожание ГСН 81-05-02-2007 табл.4 п.2.4 - 7%*0,9= 6,3% | [9 empty] | 300.14
Итого | [9 empty] | 5545.48
Непредвиденные затраты МДС 81-35.2004 п.4.96 1,5% | [9 empty] | 83.18
Итого с непредвиденными | [9 empty] | 5628.66
Индекс-дефлятор на 2020 г. 4,4% | [9 empty] | 247.66
ВСЕГО по смете | [9 empty] | 5876.32 |  |  |  |  | 6.56