## ЛСР 17 граф с оборудованием
СОГЛАСОВАНО: | [11 empty] | УТВЕРЖДАЮ:
_________________ | [11 empty] | _________________
" _____ " ________________ 2019 г. | [11 empty] | "______ " _______________2019 г.
ВЛ 110 кВ Хабаровская ТЭЦ-3 – РЦ с отпайка на ПС СМР №1,2 (С-17, С-18)
(наименование стройки)
ЛОКАЛЬНЫЙ СМЕТНЫЙ РАСЧЕТ № 3
(локальная смета)
|  | на | Капитальный ремонт ВЛ-110 кВ заход ПС 110/35 кВ "Сев. м-н", 4,6 (Электросетевой комплекс №6), инв. № HB010005. Замена плашечных зажимов
(наименование работ и затрат, наименование объекта)
Основание:
|  |  | Сметная стоимость _______________________________________________________________________________________________ | [5 empty] | ___________________________84,845 |  | тыс. руб.
|  |  | строительных работ _______________________________________________________________________________________________ | [5 empty] | _______________________________________________________________________________________________18,418 |  | тыс. руб.
|  |  | прочих _______________________________________________________________________________________________ | [5 empty] | _______________________________________________________________________________________________54,559 |  | тыс. руб.
|  |  | Средства на оплату труда _______________________________________________________________________________________________ | [5 empty] | ___________________________13,968 |  | тыс. руб.
|  |  | Сметная трудоемкость _______________________________________________________________________________________________ | [5 empty] | _______________________________________________________________________________________________26,95 |  | чел.час
Составлен(а) в текущих (прогнозных) ценах по состоянию на ______________
№ пп | Обосно- вание | Наименование | Ед. изм. | Кол. | Стоимость единицы, руб. |  |  |  | Общая стоимость, руб. |  |  |  |  | Т/з осн. раб.на ед. | Т/з осн. раб. Всего | Общая масса обору-дования, т
[5 empty] | Всего | В том числе |  |  | Обору- дование | Всего | В том числе
[6 empty] | Осн.З/п | Эк.Маш | З/пМех |  |  | Осн.З/п | Эк.Маш | З/пМех
1 | 2 | 3 | 4 | 5 | 6 | 7 | 8 | 9 | 10 | 11 | 12 | 13 | 14 | 15 | 16 | 17
Раздел 1. Монтажные работы
1 | ВУЕР_ВЛ-5-55 Прим. | Демонтаж плашечного зажима в шлейфе на анкерной опоре ВЛ напряжением 110кВ ИНДЕКС К ПОЗИЦИИ(справочно): ТЕРм08-02-144-06 Индекс 3 квартал 2019 г. к ТЕРм08-02-144-06 ОЗП=17,16; ЗПМ=17,16; МАТ=17,16 | 1 зажим | 7 | 81.54 | 13.05 | 68.49 |  |  | 571 | 91 | 480 |  | 0.432 | 3.02
2 | ВУЕР_ВЛ-5-55 Прим. | Демонтаж ответвительного плашечного зажима на анкерной опоре ВЛ напряжением 110кВ ИНДЕКС К ПОЗИЦИИ(справочно): ТЕРм08-02-144-06 Индекс 3 квартал 2019 г. к ТЕРм08-02-144-06 ОЗП=17,16; ЗПМ=17,16; МАТ=17,16 | 1 зажим | 6 | 81.54 | 13.05 | 68.49 |  |  | 489 | 78 | 411 |  | 0.432 | 2.59
3 | ВУЕР_ВЛ-5-83 Прим. | Установка спирального зажима на проводе ВЛ: напряжением 110 кВ ИНДЕКС К ПОЗИЦИИ(справочно): ТЕРм08-02-144-06 Индекс 3 квартал 2019 г. к ТЕРм08-02-144-06 ОЗП=17,16; ЗПМ=17,16; МАТ=17,16 | 1 зажим | 13 | 309.82 | 49.59 | 260.23 |  |  | 4028 | 645 | 3383 |  | 1.6416 | 21.34
Раздел 2. Материалы
4 | ТССЦ-101-1880 | Смазка графитовая ИНДЕКС К ПОЗИЦИИ(справочно): ТССЦ-101-1880 Индекс 3 квартал 2019 г. к ТССЦ-101-1880 МАТ=9,89 | кг | 3 | 8.56 |  |  |  |  | 26
5 | ТССЦ-509-2874 | Зажим соединительный шлейфовый спиральный ШС-16,8-01 ИНДЕКС К ПОЗИЦИИ(справочно): ТССЦ-509-1715 Индекс 3 квартал 2019 г. к ТССЦ-509-1715 МАТ=5,51 | шт. | 7 | 165.04 |  |  |  |  | 1155
6 | ТССЦ-509-2875 Прим. | Зажим соединительный шлейфовый спиральный отпаечный ШСО-16,8/16,8-21-АС-150-АС-150 ИНДЕКС К ПОЗИЦИИ(справочно): ТССЦ-509-1715 Индекс 3 квартал 2019 г. к ТССЦ-509-1715 МАТ=5,51 | шт. | 6 | 356.9 |  |  |  |  | 2141
Итого прямые затраты по смете в базисных ценах | [9 empty] | 8410 | 814 | 4274 |  |  | 26.95
Итого прямые затраты по смете с учетом индексов, в текущих ценах | [9 empty] | 36660 | 13968 | 4274 |  |  | 26.95
Накладные расходы | [9 empty] | 27936
Сметная прибыль | [9 empty] | 8381
Итоги по смете:
Итого Строительные работы | [9 empty] | 18418
Итого Прочие затраты | [9 empty] | 54559 |  |  |  |  | 26.95
Итого | [9 empty] | 72977 |  |  |  |  | 26.95
В том числе:
Материалы | [9 empty] | 18418
Машины и механизмы | [9 empty] | 4274
ФОТ | [9 empty] | 13968
Накладные расходы | [9 empty] | 27936
Сметная прибыль | [9 empty] | 8381
Итого Строительные работы для расчета лимитированных затрат | [9 empty] | 18418
Доставка рабочих и техники к месту производства работ (Расчет) | [9 empty] | 5202
Итого | [9 empty] | 23620
Итого с прочими затратами (54 559) | [9 empty] | 78179
Непредвиденные затраты 2,509% | [9 empty] | 1962
Итого с непредвиденными | [9 empty] | 80141
Дефлятор 5,87% | [9 empty] | 4704
ВСЕГО по смете | [9 empty] | 84845 |  |  |  |  | 26.95