## ЛСР 17 граф с оборудованием
СОГЛАСОВАНО: | [11 empty] | УТВЕРЖДАЮ:
_________________ | [11 empty] | _________________
" _____ " ________________ 2019 г. | [11 empty] | "______ " _______________2019 г.
ВЛ 110 кВ Хабаровская ТЭЦ-3 – РЦ с отпайками №1,2 (С-17, С-18)
(наименование стройки)
ЛОКАЛЬНЫЙ СМЕТНЫЙ РАСЧЕТ № 4
(локальная смета)
|  | на | Капитальный ремонт ВЛ-110 кВ РЦ - ТЭЦ 3, протяж 7,8 км (Электросетевой комплекс №6 110 КВ ЦЭС), инв. № HB009991. Замена плашечных зажимов
(наименование работ и затрат, наименование объекта)
Основание: Ведомость дефектов и объемов работ
|  |  | Сметная стоимость _______________________________________________________________________________________________ | [5 empty] | ___________________________120,382 |  | тыс. руб.
|  |  | строительных работ _______________________________________________________________________________________________ | [5 empty] | _______________________________________________________________________________________________26,003 |  | тыс. руб.
|  |  | прочих _______________________________________________________________________________________________ | [5 empty] | _______________________________________________________________________________________________81,132 |  | тыс. руб.
|  |  | Средства на оплату труда _______________________________________________________________________________________________ | [5 empty] | ___________________________20,489 |  | тыс. руб.
|  |  | Сметная трудоемкость _______________________________________________________________________________________________ | [5 empty] | _______________________________________________________________________________________________39,54 |  | чел.час
Составлен(а) в текущих (прогнозных) ценах по состоянию на ______________
№ пп | Обосно- вание | Наименование | Ед. изм. | Кол. | Стоимость единицы, руб. |  |  |  | Общая стоимость, руб. |  |  |  |  | Т/з осн. раб.на ед. | Т/з осн. раб. Всего | Общая масса обору-дования, т
[5 empty] | Всего | В том числе |  |  | Обору- дование | Всего | В том числе
[6 empty] | Осн.З/п | Эк.Маш | З/пМех |  |  | Осн.З/п | Эк.Маш | З/пМех
1 | 2 | 3 | 4 | 5 | 6 | 7 | 8 | 9 | 10 | 11 | 12 | 13 | 14 | 15 | 16 | 17
Раздел 1. Монтажные работы
1 | ВУЕР_ВЛ-5-55 Прим. | Демонтаж плашечного зажима в шлейфе на анкерной опоре ВЛ напряжением 110кВ ИНДЕКС К ПОЗИЦИИ(справочно): ТЕРм08-02-144-06 Индекс 3 квартал 2019 г. к ТЕРм08-02-144-06 ОЗП=17,16; ЗПМ=17,16; МАТ=17,16 | 1 зажим | 12 | 67.95 | 10.88 | 57.07 |  |  | 815 | 131 | 684 |  | 0.36 | 4.32
2 | ВУЕР_ВЛ-5-55 | Демонтаж ответвительного плашечного зажима на анкерной опоре ВЛ напряжением 110кВ ИНДЕКС К ПОЗИЦИИ(справочно): ТЕРм08-02-144-06 Индекс 3 квартал 2019 г. к ТЕРм08-02-144-06 ОЗП=17,16; ЗПМ=17,16; МАТ=17,16 | 1 зажим | 7 | 67.95 | 10.88 | 57.07 |  |  | 476 | 76 | 400 |  | 0.36 | 2.52
3 | ВУЕР_ВЛ-5-83 Прим. | Установка спирального зажима на проводе ВЛ: напряжением 110 кВ ИНДЕКС К ПОЗИЦИИ(справочно): ТЕРм08-02-144-06 Индекс 3 квартал 2019 г. к ТЕРм08-02-144-06 ОЗП=17,16; ЗПМ=17,16; МАТ=17,16 | 1 зажим | 19 | 309.82 | 49.59 | 260.23 |  |  | 5887 | 942 | 4945 |  | 1.6416 | 31.19
4 | ВУЕР_ВЛ-5-2 Прим. | Удлинение проводника в петлях анкерной опоры напряжением 110кВ ИНДЕКС К ПОЗИЦИИ(справочно): ТЕР33-01-024-07 Индекс 3 квартал 2019 г. к ТЕР33-01-024-07 ОЗП=17,16; ЭМ=6,02; ЗПМ=17,16 | 100м | 0.1 | 2690.27 | 451.66 | 2229.63 |  |  | 269 | 45 | 223 |  | 15.12 | 1.51
Раздел 2. Материалы
5 | ТССЦ-502-0322 | Провода неизолированные для воздушных линий электропередачи из стальных оцинкованных проволок 1 группы и алюминиевых проволок марки АС, сечением 120/19 мм2 ИНДЕКС К ПОЗИЦИИ(справочно): ТССЦ-502-0322 Индекс 3 квартал 2019 г. к ТССЦ-502-0322 МАТ=3,09 | т | 0.00554 | 62683 |  |  |  |  | 347
6 | ТССЦ-101-1880 | Смазка графитовая ИНДЕКС К ПОЗИЦИИ(справочно): ТССЦ-101-1880 Индекс 3 квартал 2019 г. к ТССЦ-101-1880 МАТ=9,89 | кг | 3 | 8.56 |  |  |  |  | 26
7 | ТССЦ-509-2874 | Зажим соединительный шлейфовый спиральный ШС-16,8-01 ИНДЕКС К ПОЗИЦИИ(справочно): ТССЦ-509-1715 Индекс 3 квартал 2019 г. к ТССЦ-509-1715 МАТ=5,51 | шт. | 12 | 165.04 |  |  |  |  | 1980
8 | ТССЦ-509-2875 Прим. | Зажим соединительный шлейфовый спиральный отпаечный ШСО-16,8/16,8-21-АС-150-АС-150 ИНДЕКС К ПОЗИЦИИ(справочно): ТССЦ-509-1715 Индекс 3 квартал 2019 г. к ТССЦ-509-1715 МАТ=5,51 | шт. | 7 | 356.9 |  |  |  |  | 2498
Итого прямые затраты по смете в базисных ценах | [9 empty] | 12298 | 1194 | 6252 |  |  | 39.54
Итого прямые затраты по смете с учетом индексов, в текущих ценах | [9 empty] | 53864 | 20489 | 7371 |  |  | 39.54
Накладные расходы | [9 empty] | 40978
Сметная прибыль | [9 empty] | 12293
Итоги по смете:
Итого Строительные работы | [9 empty] | 26003
Итого Прочие затраты | [9 empty] | 81132 |  |  |  |  | 39.54
Итого | [9 empty] | 107135 |  |  |  |  | 39.54
В том числе:
Материалы | [9 empty] | 26004
Машины и механизмы | [9 empty] | 7371
ФОТ | [9 empty] | 20489
Накладные расходы | [9 empty] | 40978
Сметная прибыль | [9 empty] | 12293
Итого Строительные работы для расчета лимитированных затрат | [9 empty] | 26003
Доставка рабочих и техники к месту производства работ (Расчет) | [9 empty] | 3260
Итого | [9 empty] | 29263
Итого с прочими затратами (81 132) | [9 empty] | 110395
Непредвиденные затраты 3% | [9 empty] | 3312
Итого с непредвиденными | [9 empty] | 113707
Дефлятор 5,87% | [9 empty] | 6675
ВСЕГО по смете | [9 empty] | 120382 |  |  |  |  | 39.54