## ЛСР 17 граф с оборудованием
СОГЛАСОВАНО: | [11 empty] | УТВЕРЖДАЮ:
_________________ | [11 empty] | _________________
" _____ " ________________ 2019 г. | [11 empty] | "______ " _______________2019 г.
ВЛ 110 кВ Красицкая – Вяземская (С-28)
(наименование стройки)
ЛОКАЛЬНЫЙ СМЕТНЫЙ РАСЧЕТ № 5
(локальная смета)
|  | на | Капитальный ремонт ВЛ-110 кВ от захода на ПС Красицкая до ПС Вяземская (Электросетевой комплекс № 10), инв. № HB010239. Замена опор
(наименование работ и затрат, наименование объекта)
Основание: Ведомость дефектов и объемов работ
|  |  | Сметная стоимость строительных работ _______________________________________________________________________________________________ | [5 empty] | ___________________________486,843 |  | тыс. руб.
|  |  | Средства на оплату труда _______________________________________________________________________________________________ | [5 empty] | ___________________________38,541 |  | тыс. руб.
|  |  | Сметная трудоемкость _______________________________________________________________________________________________ | [5 empty] | _______________________________________________________________________________________________134,83 |  | чел.час
Составлен(а) в текущих (прогнозных) ценах по состоянию на ______________
№ пп | Обосно- вание | Наименование | Ед. изм. | Кол. | Стоимость единицы, руб. |  |  |  | Общая стоимость, руб. |  |  |  |  | Т/з осн. раб.на ед. | Т/з осн. раб. Всего | Общая масса обору-дования, т
[5 empty] | Всего | В том числе |  |  | Обору- дование | Всего | В том числе
[6 empty] | Осн.З/п | Эк.Маш | З/пМех |  |  | Осн.З/п | Эк.Маш | З/пМех
1 | 2 | 3 | 4 | 5 | 6 | 7 | 8 | 9 | 10 | 11 | 12 | 13 | 14 | 15 | 16 | 17
Раздел 1. Земляные работы
Бурение/засыпка котлованов
1 | ТЕР33-01-007-04 | Бурение котлованов на глубину бурения: до 4 м, 2 группа грунтов ИНДЕКС К ПОЗИЦИИ(справочно): ТЕР33-01-007-04 Индекс 3 квартал 2019 г. к ТЕР33-01-007-04 ОЗП=17,16; ЭМ=5,59; ЗПМ=17,16 | 1 котлован | 1 | 275.47 | 18.22 | 257.25 | 21.73 |  | 275 | 18 | 257 | 22 | 1.43 | 1.43
2 | ТЕР01-02-061-02 | Засыпка вручную траншей, пазух котлованов и ям, группа грунтов: 2 ИНДЕКС К ПОЗИЦИИ(справочно): ТЕР01-02-061-02 Индекс 3 квартал 2019 г. к ТЕР01-02-061-02 ОЗП=17,16; ЗПМ=17,16 | 100 м3 грунта | 0.007 | 965.2 | 965.2 |  |  |  | 7 | 7 |  |  | 97.2 | 0.68
3 | ТССЦ-408-0200 | Смесь песчано-гравийная природная ИНДЕКС К ПОЗИЦИИ(справочно): ТССЦ-408-0200 Индекс 3 квартал 2019 г. к ТССЦ-408-0200 МАТ=6,98 | м3 | 0.84 | 101.12 |  |  |  |  | 85
Обваловка
4 | ТЕР01-01-037-01 | Засыпка траншей и котлованов предварительно разрыхленным скальным грунтом с перемещением до 10 м бульдозерами мощностью: 79 кВт (108 л.с.) ИНДЕКС К ПОЗИЦИИ(справочно): ТЕР01-01-037-01 Индекс 3 квартал 2019 г. к ТЕР01-01-037-01 ОЗП=17,16; ЭМ=8,07; ЗПМ=17,16 | 1000 м3 грунта | 0.03 | 2118.82 |  | 2118.82 | 376.2 |  | 64 |  | 64 | 11
5 | ТЕР01-01-037-04 | При перемещении грунта на каждые 10 м добавлять: к расценке 01-01-037-01 ИНДЕКС К ПОЗИЦИИ(справочно): ТЕР01-01-037-04 Индекс 3 квартал 2019 г. к ТЕР01-01-037-04 ОЗП=17,16; ЭМ=8,07; ЗПМ=17,16 | 1000 м3 грунта | 0.03 | 847.53 |  | 847.53 | 150.48 |  | 25 |  | 25 | 5
6 | ТЕР01-02-003-06 Применительно | Уплотнение грунта ИНДЕКС К ПОЗИЦИИ(справочно): ТЕР01-02-003-06 Индекс 3 квартал 2019 г. к ТЕР01-02-003-06 ОЗП=17,16; ЭМ=8,19; ЗПМ=17,16 | 1000 м3 уплотненного грунта | 0.03 | 494.59 |  | 494.59 | 91.08 |  | 15 |  | 15 | 3
7 | Прайс-лист | Скальный грунт | м3 | 30 | 850 |  |  |  |  | 25500
Раздел 2. Демонтаж/монтаж провода и грозотроса
Демонтажные работы
8 | ТЕР33-01-024-07 | Снятие проводов ВЛ 110 кВ сечением: до 120 мм2 без пересечений с препятствиями при длине анкерного пролета до 1 км ИНДЕКС К ПОЗИЦИИ(справочно): ТЕР33-01-024-07 Индекс 3 квартал 2019 г. к ТЕР33-01-024-07 ОЗП=17,16; ЭМ=6,02; ЗПМ=17,16 | 1 км линии (3 провода) | 0.36 | 5583.56 | 779.44 | 4804.12 | 163.52 |  | 2010 | 281 | 1729 | 59 | 61.18 | 22.02
9 | ТЕР33-01-026-01 | Снятие одного грозозащитного троса ВЛ 35-500 кВ без пересечений с препятствиями при длине анкерного пролета: до 1 км ИНДЕКС К ПОЗИЦИИ(справочно): ТЕР33-01-026-01 Индекс 3 квартал 2019 г. к ТЕР33-01-026-01 ОЗП=17,16; ЭМ=6,92; ЗПМ=17,16 | 1 км линии | 0.36 | 1322.39 | 264.15 | 1058.24 | 21.37 |  | 476 | 95 | 381 | 8 | 20.734 | 7.46
Монтажные работы
10 | ТЕР33-01-024-07 | Подвеска проводов ВЛ 110 кВ сечением: до 120 мм2 без пересечений с препятствиями при длине анкерного пролета до 1 км ИНДЕКС К ПОЗИЦИИ(справочно): ТЕР33-01-024-07 Индекс 3 квартал 2019 г. к ТЕР33-01-024-07 ОЗП=17,16; ЭМ=6,02; ЗПМ=17,16 | 1 км линии (3 провода) | 0.36 | 7976.52 | 1113.48 | 6863.04 | 233.6 |  | 2872 | 401 | 2471 | 84 | 87.4 | 31.46
11 | ТЕР33-01-026-01 | Подвеска одного грозозащитного троса ВЛ 35-500 кВ без пересечений с препятствиями при длине анкерного пролета: до 1 км ИНДЕКС К ПОЗИЦИИ(справочно): ТЕР33-01-026-01 Индекс 3 квартал 2019 г. к ТЕР33-01-026-01 ОЗП=17,16; ЭМ=6,92; ЗПМ=17,16 | 1 км линии | 0.36 | 1889.13 | 377.36 | 1511.77 | 30.53 |  | 680 | 136 | 544 | 11 | 29.62 | 10.66
Раздел 3. Демонтаж/монтаж опор
Демонтажные работы
12 | ТЕР33-02-013-01 | Демонтаж стальных: сварных стоек порталов массой до 0,7 т ИНДЕКС К ПОЗИЦИИ(справочно): ТЕР33-02-013-01 Индекс 3 квартал 2019 г. к ТЕР33-02-013-01 ОЗП=17,16; ЭМ=6,81; ЗПМ=17,16; МАТ=4,81 | 1 т конструкций | 0.4 | 564.91 | 188.44 | 376.47 | 44.05 |  | 226 | 75 | 151 | 18 | 14.147 | 5.66
13 | ТЕР33-04-042-01 Прим. | Демонтаж опор: без приставок одностоечных (СВ-105) ИНДЕКС К ПОЗИЦИИ(справочно): ТЕР33-04-042-01 Индекс 3 квартал 2019 г. к ТЕР33-04-042-01 ОЗП=17,16; ЭМ=5,76; ЗПМ=17,16 | 1 опора | 2 | 90.42 | 9.73 | 80.69 | 6.46 |  | 181 | 19 | 162 | 13 | 0.81 | 1.62
14 | ТЕР33-04-016-02 | Развозка конструкций и материалов опор ВЛ 0,38-10 кВ по трассе: одностоечных железобетонных опор ИНДЕКС К ПОЗИЦИИ(справочно): ТЕР33-04-016-02 Индекс 3 квартал 2019 г. к ТЕР33-04-016-02 ОЗП=17,16; ЭМ=7,07; ЗПМ=17,16 | 1 опора | 2 | 58.52 | 4.76 | 53.76 | 8.21 |  | 117 | 10 | 107 | 16 | 0.44 | 0.88
15 | ТЕР33-04-016-05 | Развозка конструкций и материалов опор ВЛ 0,38-10 кВ по трассе: материалов оснастки одностоечных опор ИНДЕКС К ПОЗИЦИИ(справочно): ТЕР33-04-016-05 Индекс 3 квартал 2019 г. к ТЕР33-04-016-05 ОЗП=17,16; ЭМ=7,37; ЗПМ=17,16 | 1 опора | 2 | 15.78 | 2.7 | 13.08 | 2.39 |  | 32 | 5 | 27 | 5 | 0.25 | 0.5
Монтажные работы
16 | ТЕР33-01-008-01 | Установка железобетонных центрифугированных опор промежуточных, свободностоящих: одностоечных, одноцепных объемом до 2 м3 ИНДЕКС К ПОЗИЦИИ(справочно): ТЕР33-01-008-01 Индекс 3 квартал 2019 г. к ТЕР33-01-008-01 ОЗП=17,16; ЭМ=6,75; ЗПМ=17,16; МАТ=5,6 | 1 м3 опор | 1.9 | 585.86 | 98.57 | 487.3 | 40.12 |  | 1113 | 187 | 926 | 76 | 7.4 | 14.06
17 | ТЕР33-02-013-05 | Установка стальных: сварных траверс порталов массой до 0,2 т ИНДЕКС К ПОЗИЦИИ(справочно): ТЕР33-02-013-05 Индекс 3 квартал 2019 г. к ТЕР33-02-013-05 ОЗП=17,16; ЭМ=5,22; ЗПМ=17,16; МАТ=4,81 | 1 т конструкций | 0.117 | 3150.18 | 481.87 | 2459.36 | 196.65 |  | 369 | 56 | 288 | 23 | 36.7 | 4.29
18 | ТЕР33-02-013-05 Прим. | Установка стальных: тросостоек массой до 0,2 т ИНДЕКС К ПОЗИЦИИ(справочно): ТЕР33-02-013-05 Индекс 3 квартал 2019 г. к ТЕР33-02-013-05 ОЗП=17,16; ЭМ=5,22; ЗПМ=17,16; МАТ=4,81 | 1 т конструкций | 0.0486 | 3150.18 | 481.87 | 2459.36 | 196.65 |  | 153 | 23 | 120 | 10 | 36.7 | 1.78
Раздел 4. Материалы
19 | 1с предприятие | Опора железобетонная, СК-22.1-1.2. ГОСТ 22687.0-85 | шт. | 1 | 114494.47 |  |  |  |  | 114494
20 | ТССЦ-101-1620 | Сталь круглая углеродистая обыкновенного качества марки ВСт3пс5-1 диаметром 20 мм ИНДЕКС К ПОЗИЦИИ(справочно): ТССЦ-101-1620 Индекс 3 квартал 2019 г. к ТССЦ-101-1620 МАТ=6,6 | т | 0.057 | 6042.5 |  |  |  |  | 344
21 | 1с предприятие | Траверса ТВ-270, типовой проект 3.407.1-164.1 | шт. | 2 | 5463.41 |  |  |  |  | 10927
22 | 1с предприятие | Траверса ТВ-250, типовой проект 3.407.1-164.20.01 | шт. | 1 | 2744.92 |  |  |  |  | 2745
23 | 1с предприятие | Тросостойка ТС-250, типовой проект 3.407.1-164.01.01 | шт. | 1 | 5005.18 |  |  |  |  | 5005
24 | ТССЦ-509-6135 | Узел крепления КГП-12-1 ИНДЕКС К ПОЗИЦИИ(справочно): ТЕР33-01-008-01 Индекс 3 квартал 2019 г. к ТЕР33-01-008-01 ОЗП=17,16; ЭМ=6,75; ЗПМ=17,16; МАТ=5,6 | шт. | 4 | 97.82 |  |  |  |  | 391
25 | ТССЦ-509-2950 | Серьга СР-12-16 ИНДЕКС К ПОЗИЦИИ(справочно): ТССЦ-509-1719 Индекс 3 квартал 2019 г. к ТССЦ-509-1719 МАТ=7,65 | шт. | 4 | 14.35 |  |  |  |  | 57
Раздел 5. Транспортировка демонтированных материалов
Опоры
26 | ТССЦпг-01-01-01-007 | Погрузочные работы при автомобильных перевозках: леса круглого ИНДЕКС К ПОЗИЦИИ(справочно): ТССЦпг01-01-01-007 Индекс 3 квартал 2019 г. к ТССЦпг01-01-01-007 ЭМ=13,05 | 1 т груза | 2.36 | 15.13 |  | 15.13 |  |  | 36 |  | 36
27 | ТССЦпг-03-01-01-008 | Перевозка бетонных и ж/б изделий, стеновых и перегородочных материалов (кирпич, блоки, камни, плиты и панели), лесоматериалов круглых и пиломатериалов автомобилями бортовыми грузоподъемностью до 15 т, на расстояние до 8 км I класс груза ИНДЕКС К ПОЗИЦИИ(справочно): ТССЦпг03-01-01-008 Индекс 3 квартал 2019 г. к ТССЦпг03-01-01-008 ЭМ=9,27 | 1 т груза | 2.36 | 13.73 |  | 13.73 |  |  | 32 |  | 32
28 | ТССЦпг-01-01-02-007 | Разгрузочные работы при автомобильных перевозках: леса круглого ИНДЕКС К ПОЗИЦИИ(справочно): ТССЦпг01-01-02-007 Индекс 3 квартал 2019 г. к ТССЦпг01-01-02-007 ЭМ=13,05 | 1 т груза | 2.36 | 15.13 |  | 15.13 |  |  | 36 |  | 36
Металлоконструкции
29 | ТССЦпг-01-01-01-015 | Погрузочные работы при автомобильных перевозках: металлических конструкций массой до 1 т ИНДЕКС К ПОЗИЦИИ(справочно): ТССЦпг01-01-01-015 Индекс 3 квартал 2019 г. к ТССЦпг01-01-01-015 ЭМ=11,57 | 1 т груза | 0.4 | 27.32 |  | 27.32 |  |  | 11 |  | 11
30 | ТССЦпг-03-01-01-008 | Перевозка бетонных и ж/б изделий, стеновых и перегородочных материалов (кирпич, блоки, камни, плиты и панели), лесоматериалов круглых и пиломатериалов автомобилями бортовыми грузоподъемностью до 15 т, на расстояние до 8 км I класс груза ИНДЕКС К ПОЗИЦИИ(справочно): ТССЦпг03-01-01-008 Индекс 3 квартал 2019 г. к ТССЦпг03-01-01-008 ЭМ=9,27 | 1 т груза | 0.4 | 13.73 |  | 13.73 |  |  | 5 |  | 5
31 | ТССЦпг-01-01-02-015 | Разгрузочные работы при автомобильных перевозках: металлических конструкций массой до 1 т ИНДЕКС К ПОЗИЦИИ(справочно): ТССЦпг01-01-02-015 Индекс 3 квартал 2019 г. к ТССЦпг01-01-02-015 ЭМ=11,57 | 1 т груза | 0.4 | 27.32 |  | 27.32 |  |  | 11 |  | 11
Раздел 6. Транспортировка новых материалов
Опоры
32 | ТССЦпг-01-01-01-004 | Погрузочные работы при автомобильных перевозках: изделий из сборного железобетона, бетона, керамзитобетона массой от 3 до 6 т ИНДЕКС К ПОЗИЦИИ(справочно): ТССЦпг01-01-01-004 Индекс 3 квартал 2019 г. к ТССЦпг01-01-01-004 ЭМ=11 | 1 т груза | 5.3 | 12.64 |  | 12.64 |  |  | 67 |  | 67
33 | ТССЦпг-03-01-01-128 | Перевозка бетонных и ж/б изделий, стеновых и перегородочных материалов (кирпич, блоки, камни, плиты и панели), лесоматериалов круглых и пиломатериалов автомобилями бортовыми грузоподъемностью до 15 т, на расстояние до 128 км I класс груза ИНДЕКС К ПОЗИЦИИ(справочно): ТССЦпг03-01-01-128 Индекс 3 квартал 2019 г. к ТССЦпг03-01-01-128 ЭМ=9,27 | 1 т груза | 5.3 | 54.68 |  | 54.68 |  |  | 290 |  | 290
34 | ТССЦпг-01-01-02-004 | Разгрузочные работы при автомобильных перевозках: изделий из сборного железобетона, бетона, керамзитобетона массой от 3 до 6 т ИНДЕКС К ПОЗИЦИИ(справочно): ТССЦпг01-01-02-004 Индекс 3 квартал 2019 г. к ТССЦпг01-01-02-004 ЭМ=11 | 1 т груза | 5.3 | 12.64 |  | 12.64 |  |  | 67 |  | 67
Щебень
35 | ТССЦпг-03-21-01-095 | Перевозка грузов автомобилями-самосвалами грузоподъемностью 10 т, работающих вне карьера, на расстояние: до 95 км I класс груза ИНДЕКС К ПОЗИЦИИ(справочно): ТССЦпг03-21-01-095 Индекс 3 квартал 2019 г. к ТССЦпг03-21-01-095 ЭМ=8,36 | 1 т груза | 54 | 58.22 |  | 58.22 |  |  | 3144 |  | 3144
Траверсы, тросостойки
36 | ТССЦпг-01-01-01-015 | Погрузочные работы при автомобильных перевозках: металлических конструкций массой до 1 т ИНДЕКС К ПОЗИЦИИ(справочно): ТССЦпг01-01-01-015 Индекс 3 квартал 2019 г. к ТССЦпг01-01-01-015 ЭМ=11,57 | 1 т груза | 0.17 | 27.32 |  | 27.32 |  |  | 5 |  | 5
37 | ТССЦпг-03-01-01-128 | Перевозка бетонных и ж/б изделий, стеновых и перегородочных материалов (кирпич, блоки, камни, плиты и панели), лесоматериалов круглых и пиломатериалов автомобилями бортовыми грузоподъемностью до 15 т, на расстояние до 128 км I класс груза ИНДЕКС К ПОЗИЦИИ(справочно): ТССЦпг03-01-01-128 Индекс 3 квартал 2019 г. к ТССЦпг03-01-01-128 ЭМ=9,27 | 1 т груза | 0.17 | 54.68 |  | 54.68 |  |  | 9 |  | 9
38 | ТССЦпг-01-01-02-015 | Разгрузочные работы при автомобильных перевозках: металлических конструкций массой до 1 т ИНДЕКС К ПОЗИЦИИ(справочно): ТССЦпг01-01-02-015 Индекс 3 квартал 2019 г. к ТССЦпг01-01-02-015 ЭМ=11,57 | 1 т груза | 0.17 | 27.32 |  | 27.32 |  |  | 5 |  | 5
Итого прямые затраты по смете с учетом индексов, в текущих ценах | [9 empty] | 289544 | 29634 | 95582 | 8907 |  | 134.83
Накладные расходы | [9 empty] | 40376
Сметная прибыль | [9 empty] | 19593
Итоги по смете:
Итого по позициям, введенным в базисных ценах | [9 empty] | 190842 |  |  |  |  | 134.83
Итого по позициям, введенным в текущих ценах | [9 empty] | 158671
Итого | [9 empty] | 349513 |  |  |  |  | 134.83
В том числе:
Материалы | [9 empty] | 164328
Машины и механизмы | [9 empty] | 95582
ФОТ | [9 empty] | 38541
Накладные расходы | [9 empty] | 40376
Сметная прибыль | [9 empty] | 19593
Переход к зоне 0,05*ПЗ | [9 empty] | 14477
Итого | [9 empty] | 363990
Доставка спецтехники до производства работ | [9 empty] | 73251
Командировочные расходы (ТЗ+ТЗМ)/8*500 | [9 empty] | 10449
Итого | [9 empty] | 447690
Непредвиденные затраты 2,7161% | [9 empty] | 12160
Итого с непредвиденными | [9 empty] | 459850
Дефлятор 5,87% | [9 empty] | 26993
ВСЕГО по смете | [9 empty] | 486843 |  |  |  |  | 134.83