## ЛСР 17 граф с оборудованием
СОГЛАСОВАНО: | [11 empty] | УТВЕРЖДАЮ:
_________________ | [11 empty] | _________________
" _____ " ________________ 2019 г. | [11 empty] | "______ " _______________2019 г.
ВЛ 110 кВ Вяземская – Котиково (С-26)
(наименование стройки)
ЛОКАЛЬНЫЙ СМЕТНЫЙ РАСЧЕТ № 6
(локальная смета)
|  | на | Капитальный ремонт ВЛ-110 кВ заход на ПС Котиково (Электросетевой комплекс №10), инв. № HB010162. Замена опор
(наименование работ и затрат, наименование объекта)
Основание: Ведомость дефектов и объемов работ
|  |  | Сметная стоимость _______________________________________________________________________________________________ | [5 empty] | ___________________________4756,062 |  | тыс. руб.
|  |  | строительных работ _______________________________________________________________________________________________ | [5 empty] | _______________________________________________________________________________________________3901,709 |  | тыс. руб.
|  |  | прочих _______________________________________________________________________________________________ | [5 empty] | _______________________________________________________________________________________________4,693 |  | тыс. руб.
|  |  | Средства на оплату труда _______________________________________________________________________________________________ | [5 empty] | ___________________________420,966 |  | тыс. руб.
|  |  | Сметная трудоемкость _______________________________________________________________________________________________ | [5 empty] | _______________________________________________________________________________________________1242,87 |  | чел.час
Составлен(а) в текущих (прогнозных) ценах по состоянию на ______________
№ пп | Обосно- вание | Наименование | Ед. изм. | Кол. | Стоимость единицы, руб. |  |  |  | Общая стоимость, руб. |  |  |  |  | Т/з осн. раб.на ед. | Т/з осн. раб. Всего | Общая масса обору-дования, т
[5 empty] | Всего | В том числе |  |  | Обору- дование | Всего | В том числе
[6 empty] | Осн.З/п | Эк.Маш | З/пМех |  |  | Осн.З/п | Эк.Маш | З/пМех
1 | 2 | 3 | 4 | 5 | 6 | 7 | 8 | 9 | 10 | 11 | 12 | 13 | 14 | 15 | 16 | 17
Раздел 1. Монтаж/демонтаж провода и грозотроса
1 | ТЕР33-01-001-13 прим. | Установка железобетонного якоря ИНДЕКС К ПОЗИЦИИ: ТЕР33-01-001-13 Индекс 3 квартал 2019 г. к ТЕР33-01-001-13 ОЗП=17,16; ЭМ=5,65; ЗПМ=17,16; МАТ=6,67 | 1 м3 конструкций | 0.47 | 12222.55 | 3680.82 | 8541.73 | 1445.9 |  | 5745 | 1730 | 4015 | 680 | 17.86 | 8.39
2 | ТЕР33-04-005-03 | Установка оттяжек одинарных к опорам: ВЛ 110 кВ ИНДЕКС К ПОЗИЦИИ: ТЕР33-04-005-03 Индекс 3 квартал 2019 г. к ТЕР33-04-005-03 ОЗП=17,16; ЭМ=7,72; ЗПМ=17,16; МАТ=5,3 | 1 оттяжка | 2 | 795.17 | 499.18 | 256.92 | 44.1 |  | 1590 | 998 | 514 | 88 | 2.48 | 4.96
3 | ТЕР33-04-005-03 | Демонтаж оттяжек одинарных к опорам: ВЛ 110 кВ ИНДЕКС К ПОЗИЦИИ: ТЕР33-04-005-03 Индекс 3 квартал 2019 г. к ТЕР33-04-005-03 ОЗП=17,16; ЭМ=7,72; ЗПМ=17,16; МАТ=5,3 | 1 оттяжка | 2 | 529.27 | 349.43 | 179.84 | 30.87 |  | 1059 | 699 | 360 | 62 | 1.736 | 3.47
4 | ТЕР33-01-001-13 прим. | Демонтаж железобетонного якоря ИНДЕКС К ПОЗИЦИИ: ТЕР33-01-001-13 Индекс 3 квартал 2019 г. к ТЕР33-01-001-13 ОЗП=17,16; ЭМ=5,65; ЗПМ=17,16; МАТ=6,67 | 1 м3 конструкций | 0.47 | 9778.04 | 2944.66 | 6833.38 | 1156.72 |  | 4596 | 1384 | 3212 | 544 | 14.288 | 6.72
5 | ТЕР33-01-024-09 | Снятие проводов ВЛ 110 кВ сечением: до 240 мм2 без пересечений с препятствиями при длине анкерного пролета до 1 км ИНДЕКС К ПОЗИЦИИ: ТЕР33-01-024-09 Индекс 3 квартал 2019 г. к ТЕР33-01-024-09 ОЗП=17,16; ЭМ=6; ЗПМ=17,16 | 1 км линии (3 провода) | 1.225 | 50919.85 | 15929.23 | 34990.62 | 3433.15 |  | 62377 | 19513 | 42864 | 4206 | 72.863 | 89.26
6 | ТЕР33-01-024-09 | Подвеска проводов ВЛ 110 кВ сечением: до 240 мм2 без пересечений с препятствиями при длине анкерного пролета до 1 км ИНДЕКС К ПОЗИЦИИ: ТЕР33-01-024-09 Индекс 3 квартал 2019 г. к ТЕР33-01-024-09 ОЗП=17,16; ЭМ=6; ЗПМ=17,16 | 1 км линии (3 провода) | 1.225 | 72742.65 | 22756.05 | 49986.6 | 4904.5 |  | 89110 | 27876 | 61234 | 6008 | 104.09 | 127.51
7 | ТЕР33-01-026-01 | Снятие одного грозозащитного троса ВЛ 35-500 кВ без пересечений с препятствиями при длине анкерного пролета: до 1 км ИНДЕКС К ПОЗИЦИИ: ТЕР33-01-026-01 Индекс 3 квартал 2019 г. к ТЕР33-01-026-01 ОЗП=17,16; ЭМ=6,92; ЗПМ=17,16 | 1 км линии | 1.225 | 11855.86 | 4532.85 | 7323.01 | 366.73 |  | 14523 | 5553 | 8970 | 449 | 20.734 | 25.4
8 | ТЕР33-01-026-01 | Подвеска одного грозозащитного троса ВЛ 35-500 кВ без пересечений с препятствиями при длине анкерного пролета: до 1 км ИНДЕКС К ПОЗИЦИИ: ТЕР33-01-026-01 Индекс 3 квартал 2019 г. к ТЕР33-01-026-01 ОЗП=17,16; ЭМ=6,92; ЗПМ=17,16 | 1 км линии | 1.225 | 16936.95 | 6475.5 | 10461.45 | 523.89 |  | 20748 | 7932 | 12816 | 642 | 29.62 | 36.28
Раздел 2. Монтаж/демонтаж опор
9 | ТЕР33-01-008-01 | Демонтаж железобетонных центрифугированных опор промежуточных, свободностоящих: одностоечных, одноцепных объемом до 2 м3 ИНДЕКС К ПОЗИЦИИ: ТЕР33-01-008-01 Индекс 3 квартал 2019 г. к ТЕР33-01-008-01 ОЗП=17,16; ЭМ=6,75; ЗПМ=17,16; МАТ=5,6 | 1 м3 опор | 3.8 | 3984.59 | 1353.17 | 2631.42 | 550.77 |  | 15141 | 5142 | 9999 | 2093 | 5.92 | 22.5
10 | ТЕР33-01-016-04 | Установка стальных опор промежуточных: свободностоящих, одностоечных массой до 7 т ИНДЕКС К ПОЗИЦИИ: ТЕР33-01-016-04 Индекс 3 квартал 2019 г. к ТЕР33-01-016-04 ОЗП=17,16; ЭМ=6,78; ЗПМ=17,16; МАТ=7,67 | 1 т опор | 10.47 | 19586.7 | 7378.97 | 12207.73 | 2417.67 |  | 205073 | 77258 | 127815 | 25313 | 32.75 | 342.89
11 | 1С предприятие | Опоры металлические У110-1 | шт. | 2 | 508958.45 |  |  |  |  | 1017917
12 | ТЕР33-02-013-05 | Демонтаж стальных: сварных траверс порталов массой до 0,2 т ИНДЕКС К ПОЗИЦИИ: ТЕР33-02-013-05 Индекс 3 квартал 2019 г. к ТЕР33-02-013-05 ОЗП=17,16; ЭМ=5,22; ЗПМ=17,16; МАТ=4,81 | 1 т конструкций | 0.038 | 14774.72 | 5788.22 | 8986.5 | 2362.16 |  | 561 | 220 | 341 | 90 | 25.69 | 0.98
13 | ТЕР33-02-013-05 | Установка стальных: сварных траверс порталов массой до 0,2 т ИНДЕКС К ПОЗИЦИИ: ТЕР33-02-013-05 Индекс 3 квартал 2019 г. к ТЕР33-02-013-05 ОЗП=17,16; ЭМ=5,22; ЗПМ=17,16; МАТ=4,81 | 1 т конструкций | 0.038 | 22111.8 | 8268.89 | 12837.86 | 3374.51 |  | 840 | 314 | 488 | 128 | 36.7 | 1.39
14 | ТССЦ-201-8113 | Комплект траверс Б-1 ИНДЕКС К ПОЗИЦИИ: ТССЦ-201-8113 Индекс 3 квартал 2019 г. к ТССЦ-201-8113 МАТ=6,85 | т | 0.038 | 83629.66 |  |  |  |  | 3178
Раздел 3. Земляные работы
15 | ТЕР01-01-030-08 | Разработка грунта с перемещением до 10 м бульдозерами мощностью: 79 кВт (108 л.с.), группа грунтов 4 ИНДЕКС К ПОЗИЦИИ: ТЕР01-01-030-08 Индекс 3 квартал 2019 г. к ТЕР01-01-030-08 ОЗП=17,16; ЭМ=8,07; ЗПМ=17,16 | 1000 м3 грунта | 0.15 | 17697.35 |  | 17697.35 | 6681.59 |  | 2655 |  | 2655 | 1002
16 | ТЕР01-01-007-03 | Разработка грунта в отвал в котлованах объемом до 1000 м3 экскаваторами с ковшом вместимостью 0,5 (0,5-0,63) м3, группа грунтов: 3 ИНДЕКС К ПОЗИЦИИ: ТЕР01-01-007-03 Индекс 3 квартал 2019 г. к ТЕР01-01-007-03 ОЗП=17,16; ЭМ=7,15; ЗПМ=17,16 | 1000 м3 грунта | 1.8 | 34341.24 |  | 34341.24 | 11945.76 |  | 61814 |  | 61814 | 21502
17 | ТЕР01-01-033-03 | Засыпка траншей и котлованов с перемещением грунта до 5 м бульдозерами мощностью: 59 кВт (80 л.с.), группа грунтов 3 ИНДЕКС К ПОЗИЦИИ: ТЕР01-01-033-03 Индекс 3 квартал 2019 г. к ТЕР01-01-033-03 ОЗП=17,16; ЭМ=8,3; ЗПМ=17,16 | 1000 м3 грунта | 2 | 6389.76 |  | 6389.76 | 2609.69 |  | 12780 |  | 12780 | 5219
Раздел 4. Фундаменты
18 | ТЕР08-01-002-02 | Устройство основания под фундаменты: щебеночного ИНДЕКС К ПОЗИЦИИ: ТЕР08-01-002-02 Индекс 3 квартал 2019 г. к ТЕР08-01-002-02 ОЗП=17,16; ЭМ=5,59; ЗПМ=17,16; МАТ=5,21 | 1 м3 основания | 12 | 2403.48 | 445.13 | 381.91 | 120.81 |  | 28842 | 5342 | 4583 | 1450 | 2.4 | 28.8
19 | ТЕР33-01-001-08 | Установка сборных железобетонных неразъемных подножников: под анкерно-угловые опоры объемом до 3 м3 (Ф5-4) ИНДЕКС К ПОЗИЦИИ: ТЕР33-01-001-08 Индекс 3 квартал 2019 г. к ТЕР33-01-001-08 ОЗП=17,16; ЭМ=6,9; ЗПМ=17,16; МАТ=6,96 | 1 м3 конструкций | 14.32 | 18243.25 | 822.31 | 1272.91 | 304.25 |  | 261243 | 11775 | 18228 | 4357 | 3.99 | 57.14
20 | ТЕР33-01-001-12 | Установка сборных железобетонных опорных и подкладных плит объемом до 1,5 м3 (П-3) ИНДЕКС К ПОЗИЦИИ: ТЕР33-01-001-12 Индекс 3 квартал 2019 г. к ТЕР33-01-001-12 ОЗП=17,16; ЭМ=6,78; ЗПМ=17,16; МАТ=14,4 | 1 м3 конструкций | 22.4 | 21919.5 | 550.32 | 1438.72 | 327.41 |  | 490997 | 12327 | 32227 | 7334 | 2.67 | 59.81
21 | ТЕР33-01-001-16 | Установка сборных железобетонных ригелей: к фундаментам объемом до 0,2 м3 (АР-1) ИНДЕКС К ПОЗИЦИИ: ТЕР33-01-001-16 Индекс 3 квартал 2019 г. к ТЕР33-01-001-16 ОЗП=17,16; ЭМ=5,73; ЗПМ=17,16; МАТ=6,67 | 1 м3 конструкций | 3.2 | 33641.02 | 2605.06 | 4917.77 | 775.8 |  | 107651 | 8336 | 15737 | 2483 | 12.64 | 40.45
22 | 1С предприятие Прим. | Хомут для ригелей КР-2 | шт. | 32 | 2222.76 |  |  |  |  | 71128
23 | ТЕР33-03-001-04 | Гидроизоляция сборных железобетонных фундаментов ВЛ и ОРУ массой: свыше 2 т ИНДЕКС К ПОЗИЦИИ: ТЕР33-03-001-04 Индекс 3 квартал 2019 г. к ТЕР33-03-001-04 ОЗП=17,16; ЭМ=6,83; ЗПМ=17,16 | 1 т конструкций | 100 | 825.46 | 108.45 | 717.01 | 167.31 |  | 82546 | 10845 | 71701 | 16731 | 0.56 | 56
24 | ТССЦ-113-2232 | Праймер битумный ИНДЕКС К ПОЗИЦИИ: ТССЦ-113-2232 Индекс 3 квартал 2019 г. к ТССЦ-113-2232 МАТ=7,84 | л | 132.81 | 73.07 |  |  |  |  | 9704
25 | ТССЦ-101-6559 | Композиция полимерно-битумная "Гидроизол" ИНДЕКС К ПОЗИЦИИ: ТССЦ-101-6559 Индекс 3 квартал 2019 г. к ТССЦ-101-6559 МАТ=1,95 | л | 531.24 | 107.78 |  |  |  |  | 57257
Раздел 5. Устройство ЗУ
26 | ТЕР33-04-015-01 | Устройство заземления опор ВЛ и подстанций ИНДЕКС К ПОЗИЦИИ: ТЕР33-04-015-01 Индекс 3 квартал 2019 г. к ТЕР33-04-015-01 ОЗП=17,16; ЭМ=7,79; ЗПМ=17,16; МАТ=4,34 | 10 м шин заземления | 4 | 500.42 | 345.95 | 147.23 |  |  | 2002 | 1384 | 589 |  | 1.8 | 7.2
27 | ТССЦ-204-0004 | Горячекатаная арматурная сталь гладкая класса А-I, диаметром 12 мм ИНДЕКС К ПОЗИЦИИ: ТССЦ-204-0004 Индекс 3 квартал 2019 г. к ТССЦ-204-0004 МАТ=4,09 | т | 0.036 | 44450.12 |  |  |  |  | 1600
Раздел 6. Восстановление постоянных знаков на опорах
28 | ВУЕР_ВЛ-8-61 Прим. | Установка предупреждающих плакатов: на металлической опоре ИНДЕКС К ПОЗИЦИИ: ТЕР33-03-006-01 Индекс 3 квартал 2019 г. к ТЕР33-03-006-01 ОЗП=17,16; ЭМ=5,07; ЗПМ=17,16; МАТ=6,79 | 1 опора | 4 | 332.96 | 166.42 | 166.54 |  |  | 1332 | 666 | 666 |  | 0.288 | 1.15
29 | ТССЦ-105-8042 Прим. | Знак табличка "Диспетчерское наименование линии, № опоры" на пластине из металла-пластика размером 300х300 ИНДЕКС К ПОЗИЦИИ: ТЕР33-03-006-01 Индекс 3 квартал 2019 г. к ТЕР33-03-006-01 ОЗП=17,16; ЭМ=5,07; ЗПМ=17,16; МАТ=6,79 | 100 шт. | 0.02 | 27125.44 |  |  |  |  | 543
30 | ТССЦ-105-8042 Прим. | Знак для опор контактной сети на пластине "Опасность поражения электрическим током" ИНДЕКС К ПОЗИЦИИ: ТЕР33-03-006-01 Индекс 3 квартал 2019 г. к ТЕР33-03-006-01 ОЗП=17,16; ЭМ=5,07; ЗПМ=17,16; МАТ=6,79 | 100 шт. | 0.02 | 27125.44 |  |  |  |  | 543
31 | ТССЦ-105-8042 Прим. | Знак для нумерации опор контактной сети на пластине из пластика "Охранная зона воздушной линии электропередачи (ВЛ)", диспетчерское наименование, нумерация опор. ИНДЕКС К ПОЗИЦИИ: ТЕР33-03-006-01 Индекс 3 квартал 2019 г. к ТЕР33-03-006-01 ОЗП=17,16; ЭМ=5,07; ЗПМ=17,16; МАТ=6,79 | 100 шт. | 0.02 | 27125.44 |  |  |  |  | 543
Раздел 7. Уборка снега
32 | ТЕР01-02-087-03 | Уборка снега со строительных площадок и дорог: бульдозерами с перемещениями на расстояние до 20 м ИНДЕКС К ПОЗИЦИИ: ТЕР01-02-087-03 Индекс 3 квартал 2019 г. к ТЕР01-02-087-03 ОЗП=17,16; ЭМ=8,07; ЗПМ=17,16 | 1000 м3 снега | 3.644 | 1795.41 |  | 1795.41 | 677.82 |  | 6542 |  | 6542 | 2470
Раздел 8. Материалы
33 | 1С предприятие | Изоляторы линейные подвесные стеклянные ПС-120 | шт. | 108 | 547.82 |  |  |  |  | 59165
34 | 1С предприятие | Провода неизолированные для воздушных линий электропередачи из стальных оцинкованных проволок 1 группы и алюминиевых проволок марки АС, сечением 150/24мм2 | км | 0.31 | 186431.67 |  |  |  |  | 57794
35 | 1С предприятие | Грозотрос С-50 ГОСТ 3063-80 | км | 0.13 | 82603.38 |  |  |  |  | 10738
36 | 1С предприятие | Зажим соединительный спиральный СС-150 | шт. | 12 | 2009.33 |  |  |  |  | 24112
37 | 1С предприятие | Скоба длинная СКД-12-1 | шт. | 28 | 309.22 |  |  |  |  | 8658
38 | ТССЦ-509-2950 | Серьга СР-12-16 ИНДЕКС К ПОЗИЦИИ: ТССЦ-509-1719 Индекс 3 квартал 2019 г. к ТССЦ-509-1719 МАТ=7,65 | шт. | 32 | 109.78 |  |  |  |  | 3513
39 | ТССЦ-509-1771 Прим. | Ушко однолапчатое У1-12-16 ИНДЕКС К ПОЗИЦИИ: ТССЦ-509-1771 Индекс 3 квартал 2019 г. к ТССЦ-509-1771 МАТ=5,07 | шт. | 32 | 191.34 |  |  |  |  | 6123
40 | 1С предприятие | Звено промежуточное монтажное ПТМ-12-2 | шт. | 12 | 292.1 |  |  |  |  | 3505
41 | 1С предприятие | Зажим натяжной болтовый НБ-3-6 | шт. | 24 | 816.37 |  |  |  |  | 19593
42 | 1С предприятие | Зажим натяжной клиновый НКК-1-1 Б | шт. | 4 | 255.08 |  |  |  |  | 1020
43 | 1С предприятие | Зажим заземляющий ЗПС-50-3 | шт. | 4 | 52.43 |  |  |  |  | 210
44 | ТССЦ-110-0445 | Гаситель вибрации, марка ГВН-2-9 ИНДЕКС К ПОЗИЦИИ: ТССЦ-110-0445 Индекс 3 квартал 2019 г. к ТССЦ-110-0445 МАТ=7,36 | шт. | 8 | 526.31 |  |  |  |  | 4210
45 | ТССЦ-110-0449 | Гаситель вибрации, марка ГВН-3-17 ИНДЕКС К ПОЗИЦИИ: ТССЦ-110-0449 Индекс 3 квартал 2019 г. к ТССЦ-110-0449 МАТ=7,36 | шт. | 24 | 770.15 |  |  |  |  | 18484
46 | ТССЦ-111-3165 | Лента крепления шириной 20 мм, толщиной 0,7 мм, длиной 50 м из нержавеющей стали (в пластмасовой коробке с кабельной бухтой) F207 (СИП) ИНДЕКС К ПОЗИЦИИ: ТССЦ-111-3165 Индекс 3 квартал 2019 г. к ТССЦ-111-3165 МАТ=2,35 | шт. | 2 | 3080.5 |  |  |  |  | 6161
47 | ТССЦ-111-3170 прим. | Бугель НВ-20 ИНДЕКС К ПОЗИЦИИ: ТССЦ-111-3170 Индекс 3 квартал 2019 г. к ТССЦ-111-3170 МАТ=0,75 | шт. | 12 | 6.07 |  |  |  |  | 73
Раздел 9. Транспортировка демонтированных материалов
Опоры
48 | ТССЦпг-01-01-01-003 | Погрузочные работы при автомобильных перевозках: изделий из сборного железобетона, бетона, керамзитобетона массой до 3 т ИНДЕКС К ПОЗИЦИИ: ТССЦпг01-01-01-003 Индекс 3 квартал 2019 г. к ТССЦпг01-01-01-003 ЭМ=11,74 | 1 т груза | 8.73 | 153.91 |  | 153.91 |  |  | 1344 |  | 1344
49 | ТССЦпг-03-01-01-026 | Перевозка бетонных и ж/б изделий, стеновых и перегородочных материалов (кирпич, блоки, камни, плиты и панели), лесоматериалов круглых и пиломатериалов автомобилями бортовыми грузоподъемностью до 15 т, на расстояние до 26 км I класс груза ИНДЕКС К ПОЗИЦИИ: ТССЦпг03-01-01-026 Индекс 3 квартал 2019 г. к ТССЦпг03-01-01-026 ЭМ=9,27 | 1 т груза | 8.73 | 191.61 |  | 191.61 |  |  | 1673 |  | 1673
50 | ТССЦпг-01-01-02-003 | Разгрузочные работы при автомобильных перевозках: изделий из сборного железобетона, бетона, керамзитобетона массой до 3 т ИНДЕКС К ПОЗИЦИИ: ТССЦпг01-01-02-003 Индекс 3 квартал 2019 г. к ТССЦпг01-01-02-003 ЭМ=11,74 | 1 т груза | 8.73 | 153.91 |  | 153.91 |  |  | 1344 |  | 1344
Ж/б приставки (якорь)
51 | ТССЦпг-01-01-01-003 | Погрузочные работы при автомобильных перевозках: изделий из сборного железобетона, бетона, керамзитобетона массой до 3 т ИНДЕКС К ПОЗИЦИИ: ТССЦпг01-01-01-003 Индекс 3 квартал 2019 г. к ТССЦпг01-01-01-003 ЭМ=11,74 | 1 т груза | 1.1 | 153.91 |  | 153.91 |  |  | 169 |  | 169
52 | ТССЦпг-03-01-01-026 | Перевозка бетонных и ж/б изделий, стеновых и перегородочных материалов (кирпич, блоки, камни, плиты и панели), лесоматериалов круглых и пиломатериалов автомобилями бортовыми грузоподъемностью до 15 т, на расстояние до 26 км I класс груза ИНДЕКС К ПОЗИЦИИ: ТССЦпг03-01-01-026 Индекс 3 квартал 2019 г. к ТССЦпг03-01-01-026 ЭМ=9,27 | 1 т груза | 1.1 | 191.61 |  | 191.61 |  |  | 211 |  | 211
53 | ТССЦпг-01-01-02-003 | Разгрузочные работы при автомобильных перевозках: изделий из сборного железобетона, бетона, керамзитобетона массой до 3 т ИНДЕКС К ПОЗИЦИИ: ТССЦпг01-01-02-003 Индекс 3 квартал 2019 г. к ТССЦпг01-01-02-003 ЭМ=11,74 | 1 т груза | 1.1 | 153.91 |  | 153.91 |  |  | 169 |  | 169
Провод, грозотрос
54 | ТССЦпг-01-01-01-045 | Погрузочные работы при автомобильных перевозках: прочих материалов, деталей (с использованием погрузчика) ИНДЕКС К ПОЗИЦИИ: ТССЦпг01-01-01-045 Индекс 3 квартал 2019 г. к ТССЦпг01-01-01-045 ЭМ=11,67 | 1 т груза | 0.256 | 254.41 |  | 254.41 |  |  | 65 |  | 65
55 | ТССЦпг-03-02-01-026 | Перевозка строительных грузов (кроме массовых навалочных, перевозимых автомобилями-самосвалами, а также бетонных и железобетонных изделий, стеновых и перегородочных материалов, лесоматериалов круглых и пиломатериалов, включенных в таблицу 03-01), бортовым автомобилем грузоподъемностью 5 т, на расстояние до 26 км I класс груза ИНДЕКС К ПОЗИЦИИ: ТССЦпг03-02-01-026 Индекс 3 квартал 2019 г. к ТССЦпг03-02-01-026 ЭМ=8,95 | 1 т груза | 0.256 | 343.14 |  | 343.14 |  |  | 88 |  | 88
56 | ТССЦпг-01-01-02-045 | Разгрузочные работы при автомобильных перевозках: прочих материалов, деталей (с использованием погрузчика) ИНДЕКС К ПОЗИЦИИ: ТССЦпг01-01-02-045 Индекс 3 квартал 2019 г. к ТССЦпг01-01-02-045 ЭМ=10,16 | 1 т груза | 0.256 | 173.74 |  | 173.74 |  |  | 44 |  | 44
Раздел 10. Транспортировка новых материалов
Щебень
57 | ТССЦпг-03-21-01-036 | Перевозка грузов автомобилями-самосвалами грузоподъемностью 10 т, работающих вне карьера, на расстояние: до 36 км I класс груза ИНДЕКС К ПОЗИЦИИ: ТССЦпг03-21-01-036 Индекс 3 квартал 2019 г. к ТССЦпг03-21-01-036 ЭМ=8,36 | 1 т груза | 28.08 | 234.83 |  | 234.83 |  |  | 6594 |  | 6594
Провод, грозотрос
58 | ТССЦпг-01-01-01-045 | Погрузочные работы при автомобильных перевозках: прочих материалов, деталей (с использованием погрузчика) ИНДЕКС К ПОЗИЦИИ: ТССЦпг01-01-01-045 Индекс 3 квартал 2019 г. к ТССЦпг01-01-01-045 ЭМ=11,67 | 1 т груза | 0.256 | 254.41 |  | 254.41 |  |  | 65 |  | 65
59 | ТССЦпг-03-02-01-160 | Перевозка строительных грузов (кроме массовых навалочных, перевозимых автомобилями-самосвалами, а также бетонных и железобетонных изделий, стеновых и перегородочных материалов, лесоматериалов круглых и пиломатериалов, включенных в таблицу 03-01), бортовым автомобилем грузоподъемностью 5 т, на расстояние до 160 км I класс груза ИНДЕКС К ПОЗИЦИИ: ТССЦпг03-02-01-160 Индекс 3 квартал 2019 г. к ТССЦпг03-02-01-160 ЭМ=8,95 | 1 т груза | 0.256 | 1227.31 |  | 1227.31 |  |  | 314 |  | 314
60 | ТССЦпг-01-01-02-045 | Разгрузочные работы при автомобильных перевозках: прочих материалов, деталей (с использованием погрузчика) ИНДЕКС К ПОЗИЦИИ: ТССЦпг01-01-02-045 Индекс 3 квартал 2019 г. к ТССЦпг01-01-02-045 ЭМ=10,16 | 1 т груза | 0.256 | 173.74 |  | 173.74 |  |  | 44 |  | 44
Опоры
61 | ТССЦпг-01-01-01-017 | Погрузочные работы при автомобильных перевозках: металлических конструкций массой от 3 до 6 т ИНДЕКС К ПОЗИЦИИ: ТССЦпг01-01-01-017 Индекс 3 квартал 2019 г. к ТССЦпг01-01-01-017 ЭМ=11,68 | 1 т груза | 10.47 | 119.84 |  | 119.84 |  |  | 1255 |  | 1255
62 | ТССЦпг-03-01-01-160 | Перевозка бетонных и ж/б изделий, стеновых и перегородочных материалов (кирпич, блоки, камни, плиты и панели), лесоматериалов круглых и пиломатериалов автомобилями бортовыми грузоподъемностью до 15 т, на расстояние до 160 км I класс груза ИНДЕКС К ПОЗИЦИИ: ТССЦпг03-01-01-160 Индекс 3 квартал 2019 г. к ТССЦпг03-01-01-160 ЭМ=9,27 | 1 т груза | 10.47 | 605.7 |  | 605.7 |  |  | 6342 |  | 6342
63 | ТССЦпг-01-01-02-017 | Разгрузочные работы при автомобильных перевозках: металлических конструкций массой от 3 до 6 т ИНДЕКС К ПОЗИЦИИ: ТССЦпг01-01-02-017 Индекс 3 квартал 2019 г. к ТССЦпг01-01-02-017 ЭМ=11,68 | 1 т груза | 10.47 | 119.84 |  | 119.84 |  |  | 1255 |  | 1255
Хомуты для ригилей
64 | ТССЦпг-01-01-01-015 | Погрузочные работы при автомобильных перевозках: металлических конструкций массой до 1 т ИНДЕКС К ПОЗИЦИИ: ТССЦпг01-01-01-015 Индекс 3 квартал 2019 г. к ТССЦпг01-01-01-015 ЭМ=11,57 | 1 т груза | 0.41 | 316.09 |  | 316.09 |  |  | 130 |  | 130
65 | ТССЦпг-03-01-01-160 | Перевозка бетонных и ж/б изделий, стеновых и перегородочных материалов (кирпич, блоки, камни, плиты и панели), лесоматериалов круглых и пиломатериалов автомобилями бортовыми грузоподъемностью до 15 т, на расстояние до 160 км I класс груза ИНДЕКС К ПОЗИЦИИ: ТССЦпг03-01-01-160 Индекс 3 квартал 2019 г. к ТССЦпг03-01-01-160 ЭМ=9,27 | 1 т груза | 0.41 | 605.7 |  | 605.7 |  |  | 248 |  | 248
66 | ТССЦпг-01-01-02-015 | Разгрузочные работы при автомобильных перевозках: металлических конструкций массой до 1 т ИНДЕКС К ПОЗИЦИИ: ТССЦпг01-01-02-015 Индекс 3 квартал 2019 г. к ТССЦпг01-01-02-015 ЭМ=11,57 | 1 т груза | 0.41 | 316.09 |  | 316.09 |  |  | 130 |  | 130
Ж/б приставки (якорь б/у, с базы ВРЭС)
67 | ТССЦпг-01-01-01-003 | Погрузочные работы при автомобильных перевозках: изделий из сборного железобетона, бетона, керамзитобетона массой до 3 т ИНДЕКС К ПОЗИЦИИ: ТССЦпг01-01-01-003 Индекс 3 квартал 2019 г. к ТССЦпг01-01-01-003 ЭМ=11,74 | 1 т груза | 1.1 | 153.91 |  | 153.91 |  |  | 169 |  | 169
68 | ТССЦпг-03-01-01-026 | Перевозка бетонных и ж/б изделий, стеновых и перегородочных материалов (кирпич, блоки, камни, плиты и панели), лесоматериалов круглых и пиломатериалов автомобилями бортовыми грузоподъемностью до 15 т, на расстояние до 26 км I класс груза ИНДЕКС К ПОЗИЦИИ: ТССЦпг03-01-01-026 Индекс 3 квартал 2019 г. к ТССЦпг03-01-01-026 ЭМ=9,27 | 1 т груза | 1.1 | 191.61 |  | 191.61 |  |  | 211 |  | 211
69 | ТССЦпг-01-01-02-003 | Разгрузочные работы при автомобильных перевозках: изделий из сборного железобетона, бетона, керамзитобетона массой до 3 т ИНДЕКС К ПОЗИЦИИ: ТССЦпг01-01-02-003 Индекс 3 квартал 2019 г. к ТССЦпг01-01-02-003 ЭМ=11,74 | 1 т груза | 1.1 | 153.91 |  | 153.91 |  |  | 169 |  | 169
Фундамент (плиты, подножники, ригель)
70 | ТССЦпг-03-01-01-140 | Перевозка бетонных и ж/б изделий, стеновых и перегородочных материалов (кирпич, блоки, камни, плиты и панели), лесоматериалов круглых и пиломатериалов автомобилями бортовыми грузоподъемностью до 15 т, на расстояние до 140 км I класс груза ИНДЕКС К ПОЗИЦИИ: ТССЦпг03-01-01-140 Индекс 3 квартал 2019 г. к ТССЦпг03-01-01-140 ЭМ=9,27 | 1 т груза | 100 | 543.96 |  | 543.96 |  |  | 54396 |  | 54396
71 | ТССЦпг-01-01-02-017 | Разгрузочные работы при автомобильных перевозках: металлических конструкций массой от 3 до 6 т ИНДЕКС К ПОЗИЦИИ: ТССЦпг01-01-02-017 Индекс 3 квартал 2019 г. к ТССЦпг01-01-02-017 ЭМ=11,68 | 1 т груза | 100 | 119.84 |  | 119.84 |  |  | 11984 |  | 11984
Гидроизоляционные материалы
72 | ТССЦпг-01-01-01-019 | Погрузочные работы при автомобильных перевозках: материалов, перевозимых в бочках ИНДЕКС К ПОЗИЦИИ: ТССЦпг01-01-01-019 Индекс 3 квартал 2019 г. к ТССЦпг01-01-01-019 ЭМ=12,33 | 1 т груза | 0.64 | 273.85 |  | 273.85 |  |  | 175 |  | 175
73 | ТССЦпг-03-02-01-140 | Перевозка строительных грузов (кроме массовых навалочных, перевозимых автомобилями-самосвалами, а также бетонных и железобетонных изделий, стеновых и перегородочных материалов, лесоматериалов круглых и пиломатериалов, включенных в таблицу 03-01), бортовым автомобилем грузоподъемностью 5 т, на расстояние до 140 км I класс груза ИНДЕКС К ПОЗИЦИИ: ТССЦпг03-02-01-140 Индекс 3 квартал 2019 г. к ТССЦпг03-02-01-140 ЭМ=8,95 | 1 т груза | 0.64 | 1095.3 |  | 1095.3 |  |  | 701 |  | 701
74 | ТССЦпг-01-01-02-019 | Разгрузочные работы при автомобильных перевозках: материалов, перевозимых в бочках ИНДЕКС К ПОЗИЦИИ: ТССЦпг01-01-02-019 Индекс 3 квартал 2019 г. к ТССЦпг01-01-02-019 ЭМ=12,33 | 1 т груза | 0.64 | 273.85 |  | 273.85 |  |  | 175 |  | 175
Итого прямые затраты по смете в текущих ценах | [9 empty] | 2955003 | 199294 | 589614 | 102851 |  | 920.3
Итого прямые затраты по смете с учетом коэффициентов к итогам | [9 empty] | 3254648 | 268920 | 819633 | 152046 |  | 1242.87
Накладные расходы | [9 empty] | 439186
Сметная прибыль | [9 empty] | 212568
Итоги по смете:
Итого Строительные работы | [9 empty] | 3901709 |  |  |  |  | 1241.72
Итого Прочие затраты | [9 empty] | 4693 |  |  |  |  | 1.15
Итого | [9 empty] | 3906402 |  |  |  |  | 1242.87
В том числе:
Материалы | [9 empty] | 2166095
Машины и механизмы | [9 empty] | 819633
ФОТ | [9 empty] | 420966
Накладные расходы | [9 empty] | 439186
Сметная прибыль | [9 empty] | 212568
Итого Строительные работы для расчета лимитированных затрат | [9 empty] | 3901709
Переход к зоне 0,05*ПЗ | [9 empty] | 162732
Итого | [9 empty] | 4064441
ГСН 81-05-02-2007 таблица № 5 п. 33,2.Сборник сметных норм дополнительных затрат при производстве строительно-монтажных работ в зимнее время 2,76*0,8*1,08*0,9 2,15% | [9 empty] | 87385
Командировочные расходы (ТЗ+ТЗМ)/8*500 | [9 empty] | 112542
Доставка спецтехники до производства работ | [9 empty] | 92454
Итого | [9 empty] | 4356822
Итого с прочими затратами (4 693) | [9 empty] | 4361515
Непредвиденные затраты 3% | [9 empty] | 130845
Итого с непредвиденными | [9 empty] | 4492360
Дефлятор 5,87% | [9 empty] | 263702
ВСЕГО по смете | [9 empty] | 4756062 |  |  |  |  | 1242.87