## ЛСР 17 граф с оборудованием
СОГЛАСОВАНО: | [11 empty] | УТВЕРЖДАЮ:
_________________ | [11 empty] | _________________
" _____ " ________________ 2019 г. | [11 empty] | "______ " _______________2019 г.
ВЛ 35 кВ АК-Горка (Т-34)
(наименование стройки)
ЛОКАЛЬНЫЙ СМЕТНЫЙ РАСЧЕТ № 8
(локальная смета)
|  | на | Капитальный ремонт ВЛ-35 кВ АК - Бычиха (Электросетевой комплекс №8), инв. № HB009975. Выправка опор, обваловка опор, ремонт фундаментов.
(наименование работ и затрат, наименование объекта)
Основание: Ведомость дефектов и объемов работ
|  |  | Сметная стоимость _______________________________________________________________________________________________ | [5 empty] | ___________________________836,780 |  | тыс. руб.
|  |  | строительных работ _______________________________________________________________________________________________ | [5 empty] | _______________________________________________________________________________________________353,963 |  | тыс. руб.
|  |  | прочих _______________________________________________________________________________________________ | [5 empty] | _______________________________________________________________________________________________371,651 |  | тыс. руб.
|  |  | Средства на оплату труда _______________________________________________________________________________________________ | [5 empty] | ___________________________80,103 |  | тыс. руб.
|  |  | Сметная трудоемкость _______________________________________________________________________________________________ | [5 empty] | _______________________________________________________________________________________________165,13 |  | чел.час
Составлен(а) в текущих (прогнозных) ценах по состоянию на ______________
№ пп | Обосно- вание | Наименование | Ед. изм. | Кол. | Стоимость единицы, руб. |  |  |  | Общая стоимость, руб. |  |  |  |  | Т/з осн. раб.на ед. | Т/з осн. раб. Всего | Общая масса обору-дования, т
[5 empty] | Всего | В том числе |  |  | Обору- дование | Всего | В том числе
[6 empty] | Осн.З/п | Эк.Маш | З/пМех |  |  | Осн.З/п | Эк.Маш | З/пМех
1 | 2 | 3 | 4 | 5 | 6 | 7 | 8 | 9 | 10 | 11 | 12 | 13 | 14 | 15 | 16 | 17
Раздел 1. Обваловка опор
1 | ТЕР01-01-037-01 | Обваловка опор предварительно разрыхленным скальным грунтом с перемещением до 10 м бульдозерами мощностью: 79 кВт (108 л.с.) ИНДЕКС К ПОЗИЦИИ(справочно): ТЕР01-01-037-01 Индекс 3 квартал 2019 г. к ТЕР01-01-037-01 ОЗП=17,16; ЭМ=8,07; ЗПМ=17,16 | 1000 м3 грунта | 0.27 | 3178.23 |  | 3178.23 | 564.3 |  | 858 |  | 858 | 152
2 | ТЕР01-01-037-04 | При перемещении грунта на каждые 10 м добавлять: к расценке 01-01-037-01 ИНДЕКС К ПОЗИЦИИ(справочно): ТЕР01-01-037-04 Индекс 3 квартал 2019 г. к ТЕР01-01-037-04 ОЗП=17,16; ЭМ=8,07; ЗПМ=17,16 | 1000 м3 грунта | 0.27 | 1271.3 |  | 1271.3 | 225.72 |  | 343 |  | 343 | 61
3 | ТЕР01-02-003-06 | Уплотнение грунта ИНДЕКС К ПОЗИЦИИ(справочно): ТЕР01-02-003-06 Индекс 3 квартал 2019 г. к ТЕР01-02-003-06 ОЗП=17,16; ЭМ=8,19; ЗПМ=17,16 | 1000 м3 уплотненного грунта | 0.27 | 741.89 |  | 741.89 | 136.62 |  | 200 |  | 200 | 37
Раздел 2. Материалы
4 | Прайс-лист | Скальный грунт | м3 | 270 | 850 |  |  |  |  | 229500
Раздел 3. Перевозка грузов
5 | ТССЦпг-03-21-01-025 | Перевозка грузов автомобилями-самосвалами грузоподъемностью 10 т, работающих вне карьера, на расстояние: до 25 км I класс груза ИНДЕКС К ПОЗИЦИИ(справочно): ТССЦпг03-21-01-025 Индекс 3 квартал 2019 г. к ТССЦпг03-21-01-025 ЭМ=8,36 | 1 т груза | 486 | 22.47 |  | 22.47 |  |  | 10920 |  | 10920
Раздел 4. Выправка опор
6 | ВУЕР_ВЛ-2-13 | Выправка железобетонной промежуточной одностоечной свободностоящей опоры при отклонении от вертикальной оси: поперек линии ВЛ напряжением 35кВ ИНДЕКС К ПОЗИЦИИ(справочно): ТЕР33-01-008-01 Индекс 3 квартал 2019 г. к ТЕР33-01-008-01 ОЗП=17,16; ЭМ=6,75; ЗПМ=17,16; МАТ=5,6 | 1 опора | 8 | 747.88 | 123.59 | 624.29 |  |  | 5983 | 989 | 4994 |  | 4.2336 | 33.87
7 | ВУЕР_ВЛ-2-1 | Выправка железобетонной анкерной угловой опоры на оттяжках ВЛ напряжением 35кВ ИНДЕКС К ПОЗИЦИИ(справочно): ТЕР33-01-008-01 Индекс 3 квартал 2019 г. к ТЕР33-01-008-01 ОЗП=17,16; ЭМ=6,75; ЗПМ=17,16; МАТ=5,6 | 1 опора | 3 | 1526.3 | 252.23 | 1274.07 |  |  | 4579 | 757 | 3822 |  | 8.64 | 25.92
8 | ВУЕР_ВЛ-5-61 | Регулирование первой 1000 м провода в анкерном пролете ВЛ напряжением 35кВ ИНДЕКС К ПОЗИЦИИ(справочно): ТЕР33-04-010-01 Индекс 3 квартал 2019 г. к ТЕР33-04-010-01 ОЗП=17,16; ЭМ=5,5; ЗПМ=17,16; МАТ=2,05 | 1 провод 1000 м | 2.43 | 5190.99 | 987.43 | 4191.67 |  |  | 12614 | 2399 | 10186 |  | 37.9008 | 92.1
Раздел 5. Фундамент
9 | ТЕРр66-49-1 Прим. | Заделка трещин ж/б фундамента цементным раствором ИНДЕКС К ПОЗИЦИИ(справочно): ТЕРр66-49-1 Индекс 3 квартал 2019 г. к ТЕРр66-49-1 ОЗП=17,16; ЗПМ=17,16; МАТ=6,04 | 10 м2 поверхности | 0.26 | 925.05 | 550.54 |  |  |  | 241 | 143 |  |  | 50.928 | 13.24
Раздел 6. Сопутствующие работы
10 | ТЕР01-02-087-03 | Уборка снега со строительных площадок и дорог: бульдозерами с перемещениями на расстояние до 20 м ИНДЕКС К ПОЗИЦИИ(справочно): ТЕР01-02-087-03 Индекс 3 квартал 2019 г. к ТЕР01-02-087-03 ОЗП=17,16; ЭМ=8,07; ЗПМ=17,16 | 1000 м3 снега | 2.2 | 333.72 |  | 333.72 | 59.25 |  | 734 |  | 734 | 130
Итого прямые затраты по смете с учетом индексов, в текущих ценах | [9 empty] | 527808 | 73582 | 224075 | 6521 |  | 165.13
Накладные расходы | [9 empty] | 150767
Сметная прибыль | [9 empty] | 47039
Итоги по смете:
Итого Строительные работы | [9 empty] | 353963 |  |  |  |  | 13.24
Итого Прочие затраты | [9 empty] | 371651 |  |  |  |  | 151.89
Итого | [9 empty] | 725614 |  |  |  |  | 165.13
В том числе:
Материалы | [9 empty] | 230151
Машины и механизмы | [9 empty] | 224075
ФОТ | [9 empty] | 80103
Накладные расходы | [9 empty] | 150767
Сметная прибыль | [9 empty] | 47039
Итого Строительные работы для расчета лимитированных затрат | [9 empty] | 353963
Доставка рабочих к месту производства работ (Расчет) | [9 empty] | 15855
ГСН 81-05-02-2007 таблица № 5 п. 33,2.Сборник сметных норм дополнительных затрат при производстве строительно-монтажных работ в зимнее время 6,71*0,8*1,08*0,9 5,22% | [9 empty] | 18477
Переход к зоне ПЗ*0,02 | [9 empty] | 10556
Итого | [9 empty] | 398851
Итого с прочими затратами (371 651) | [9 empty] | 770502
Непредвиденные затраты 2,5804% | [9 empty] | 19882
Итого с непредвиденными | [9 empty] | 790384
Дефлятор 5,87% | [9 empty] | 46396
ВСЕГО по смете | [9 empty] | 836780 |  |  |  |  | 165.13