## Лист2
Приложение к ТЗ
ТЕХНИЧЕСКОЕ ОПИСАНИЕ
рис.1
Шпильки |  | диаметр, мм | В. мм., длина резъбы, | L, мм
Шпилька, М20х750 мм, оцинкованная в соответствии с ГОСТ-22042 |  | М-20 | 150 | 750
Шпилька, М20х600 мм, оцинкованная в соответствии с ГОСТ-22042 |  | М-20 | 150 | 600
Шпилька, М20х650 мм, оцинкованная в соответствии с ГОСТ-22042 |  | М-20 | 150 | 650
Шпилька, М20х400 мм, оцинкованная в соответствии с ГОСТ-22042 |  | М-20 | 150 | 400
Шпилька М20х550 мм, оцинкованная в соответствии с ГОСТ-22042 |  | М-20 | 150 | 550
Шпилька М20х500 мм, оцинкованная в соответствии с ГОСТ-22042 |  | М-20 | 150 | 500
Шпилька, М20х450 мм, оцинкованная в соответствии с ГОСТ-22042 |  | М-20 | 150 | 450 | [5 empty] | рис. 1
Шпилька, М20х350 мм, оцинкованная в соответствии с ГОСТ-22042 |  | М-20 | 150 | 350
Шпилька М20х260 мм, оцинкованная в соответствии с ГОСТ-22042 |  | М-20 | 150 | 260
Шпилька, М18х550 мм, оцинкованная в соответствии с ГОСТ-22042 |  | М-18 | 150 | 550
Шпилька М18х400 мм, оцинкованная в соответствии с ГОСТ-22042 |  | М-18 | 150 | 400
рис.2
Шайба плоская |  | D1, мм | D2, мм | S,мм
Шайба плоская оцинкованная в соответствии с ГОСТ 6958-70 |  | 22 | 80 | 5
рис.3
Гайка |  | диаметр, мм | Шаг резьбы | m, мм. | s, мм. | e, мм.
Гаика оцинкованная шестигранная м-20 ГОСТ 5915 кг |  | М-20 | 2.5 | 18 | 30 | 33
Гаика оцинкованная шестигранная м-18 ГОСТ 5915 кг |  | М-18 | 2.5 | 16.4 | 27 | 29.6
Гаика шестигранная м-42 ГОСТ 5915 кг |  | М-42 | 4.5 | 34 | 65 | 71.3 |  |  |  | Рис.3
Гаика шестигранная м-36 ГОСТ 5915 кг |  | М-36 | 4 | 31 | 55 | 60.8
Гаика шестигранная м-12 ГОСТ 5915 кг |  | М-12 | 1.75 | 10.8 | 19 | 19.9
Гаика шестигранная м-10 ГОСТ 5915 кг |  | М-10 | 1.5 | 8.4 | 17 | 17.6
рис.4
Штырь верхушечный |  | L1, мм | L2, мм | d1,
Штырь верхушечный, д-20 мм, ШВ-22-2, в соответствии с ГОСТ 18381-80 шт |  | 45 | 130 | 22
Специальная накатка и ее размеры должны соответствовать ГОСТ 18381-80 чертеж 6
Рис.4
рис.5
Штырь
| d1 | d2 | d3 | d4 | d5 | l1 | l2 | l3 | l5 | l6 | l4
Штырь верхушечный Ш-22-200 + шайба + гайка в соответствии с ГОСТ 18381-80 , шт | 22 | 27.6 | 36 | 65 | М22 | 76 | 175 | 12 | 40 | 200 | не менее 4
Специальная накатка и ее размеры должны соответствовать ГОСТ 18381-80 чертеж 6
Рис.5