## ЛСР по форме №4
УТВЕРЖДАЮ:
Главный инженер
____________Р.Ю. Усачев
"______ " ___________2019 г.
ЛОКАЛЬНЫЙ СМЕТНЫЙ РАСЧЕТ
(локальная смета)
на | чистку просеки ВЛ-10 ПС Знаменка ф-1
(наименование работ и затрат, наименование объекта)
| Сметная стоимость строительных работ _______________________________________________________________________________________________ |  | ___________________________204,303 |  | тыс. руб.
| Средства на оплату труда _______________________________________________________________________________________________ |  | ___________________________65,171 |  | тыс. руб.
| Сметная трудоемкость _______________________________________________________________________________________________ |  | _______________________________________________________________________________________________336,89 |  | чел.час
Составлен(а) в текущих (прогнозных) ценах по состоянию на III квартал 2019 года
№ пп | Шифр и номер позиции норматива | Наименование работ и затрат, единица измерения | Количество | Стоимость единицы, руб. |  | Общая стоимость, руб. |  |  | Затраты труда рабочих, чел.-ч, не занятых обслуживанием машин
|  |  |  | всего | эксплуата- ции машин | Всего | оплаты труда | эксплуата- ция машин
|  |  |  | оплаты труда | в т.ч. оплаты труда |  |  | в т.ч. оплаты труда | на единицу | всего
1 | 2 | 3 | 4 | 5 | 6 | 7 | 8 | 9 | 10 | 11
Раздел 1. Чистка просеки
1 | ФЕР01-02-119-02 Приказ Минстроя России от 30.12.2016 №1039/пр | Расчистка площадей от кустарника и мелколесья вручную: при средней поросли (100 м2) ИНДЕКС К ПОЗИЦИИ: ФЕР1-2-119-2 ФЕР1-2-119-2 ОЗП=21,77; ЗПМ=21,77 НР (39489 руб.): 80% от ФОТ (49361 руб.) СП (18881 руб.): 45%*0.85 от ФОТ (49361 руб.) | 60 6000 / 100 | 822,69 822,69 |  | 49361 | 49361 |  | 4.43 | 265.8
2 | ФЕР01-02-099-05 Приказ Минстроя России от 30.12.2016 №1039/пр | Валка деревьев мягких пород с корня, диаметр стволов: до 32 см (100 шт) (Прил.2, Табл.3, п.5 Производство работ осуществляется в охранной зоне действующей воздушной линии электропередачи, вблизи объектов, находящихся под напряжением, внутри объектов капитального строительства, внутренняя проводка в которых не обесточена, если это приведет к ограничению действий рабочих в соответствии с требованиями техники безопасности. ОЗП=1,2; ЭМ=1,2 к расх.; ЗПМ=1,2; ТЗ=1,2; ТЗМ=1,2) ИНДЕКС К ПОЗИЦИИ: ФЕР1-2-99-5 ФЕР1-2-99-5 ОЗП=21,77; ЗПМ=21,77 НР (790 руб.): 80% от ФОТ (987 руб.) СП (378 руб.): 45%*0.85 от ФОТ (987 руб.) | 0,3 30 / 100 | 3290,58 3290,58 |  | 987 | 987 |  | 16.08 | 4.82
3 | ФЕР01-02-100-06 Приказ Минстроя России от 30.12.2016 №1039/пр | Трелевка хлыстов древесины на расстояние до 300 м тракторами мощностью 79 кВт (108 л.с.), диаметр стволов свыше 30 см (100 шт) (Прил.2, Табл.3, п.5 Производство работ осуществляется в охранной зоне действующей воздушной линии электропередачи, вблизи объектов, находящихся под напряжением, внутри объектов капитального строительства, внутренняя проводка в которых не обесточена, если это приведет к ограничению действий рабочих в соответствии с требованиями техники безопасности. ОЗП=1,2; ЭМ=1,2 к расх.; ЗПМ=1,2; ТЗ=1,2; ТЗМ=1,2) ИНДЕКС К ПОЗИЦИИ: ФЕР1-2-100-6 ФЕР1-2-100-6 ОЗП=21,77; ЭМ=9,84; ЗПМ=21,77 НР (2027 руб.): 80% от ФОТ (2534 руб.) СП (969 руб.): 45%*0.85 от ФОТ (2534 руб.) | 0,3 30 / 100 | 15435,17 4101,73 | 11333,44 4344,94 | 4631 | 1231 | 3400 1303 | 24.156 | 7.25
4 | ФЕР01-02-101-06 Приказ Минстроя России от 30.12.2016 №1039/пр | Разделка древесины мягких пород, полученной от валки леса, диаметр стволов: до 32 см (100 деревьев) ИНДЕКС К ПОЗИЦИИ: ФЕР1-2-101-6 ФЕР1-2-101-6 ОЗП=21,77; ЗПМ=21,77 НР (2123 руб.): 80% от ФОТ (2654 руб.) СП (1015 руб.): 45%*0.85 от ФОТ (2654 руб.) | 0,3 30 / 100 | 8847,98 8847,98 |  | 2654 | 2654 |  | 48.5 | 14.55
5 | ФЕР01-02-099-02 Приказ Минстроя России от 30.12.2016 №1039/пр | Валка деревьев мягких пород с корня, диаметр стволов: до 20 см (100 шт) (Прил.2, Табл.3, п.5 Производство работ осуществляется в охранной зоне действующей воздушной линии электропередачи, вблизи объектов, находящихся под напряжением, внутри объектов капитального строительства, внутренняя проводка в которых не обесточена, если это приведет к ограничению действий рабочих в соответствии с требованиями техники безопасности. ОЗП=1,2; ЭМ=1,2 к расх.; ЗПМ=1,2; ТЗ=1,2; ТЗМ=1,2) ИНДЕКС К ПОЗИЦИИ: ФЕР1-2-99-2 ФЕР1-2-99-2 ОЗП=21,77; ЗПМ=21,77 НР (577 руб.): 80% от ФОТ (721 руб.) СП (276 руб.): 45%*0.85 от ФОТ (721 руб.) | 0,45 45 / 100 | 1601,14 1601,14 |  | 721 | 721 |  | 7.824 | 3.52
6 | ФЕР01-02-100-01 Приказ Минстроя России от 30.12.2016 №1039/пр | Трелевка хлыстов древесины на расстояние до 300 м тракторами мощностью 59 кВт (80 л.с.), диаметр стволов до 20 см (100 шт) (Прил.2, Табл.3, п.5 Производство работ осуществляется в охранной зоне действующей воздушной линии электропередачи, вблизи объектов, находящихся под напряжением, внутри объектов капитального строительства, внутренняя проводка в которых не обесточена, если это приведет к ограничению действий рабочих в соответствии с требованиями техники безопасности. ОЗП=1,2; ЭМ=1,2 к расх.; ЗПМ=1,2; ТЗ=1,2; ТЗМ=1,2) ИНДЕКС К ПОЗИЦИИ: ФЕР1-2-100-1 ФЕР1-2-100-1 ОЗП=21,77; ЭМ=9,43; ЗПМ=21,77 НР (2380 руб.): 80% от ФОТ (2975 руб.) СП (1138 руб.): 45%*0.85 от ФОТ (2975 руб.) | 0,45 45 / 100 | 11476,63 3317,23 | 8159,4 3293,98 | 5164 | 1493 | 3671 1482 | 19.536 | 8.79
7 | ФЕР01-02-101-03 Приказ Минстроя России от 30.12.2016 №1039/пр | Разделка древесины мягких пород, полученной от валки леса, диаметр стволов: до 20 см (100 деревьев) ИНДЕКС К ПОЗИЦИИ: ФЕР1-2-101-3 ФЕР1-2-101-3 ОЗП=21,77; ЗПМ=21,77 НР (1418 руб.): 80% от ФОТ (1773 руб.) СП (678 руб.): 45%*0.85 от ФОТ (1773 руб.) | 0,45 45 / 100 | 3940,59 3940,59 |  | 1773 | 1773 |  | 21.6 | 9.72
8 | ФЕР01-02-120-02 Приказ Минстроя России от 30.12.2016 №1039/пр | Сжигание с перетряхиванием валов из кустарников, мелколесья и корней корчевателями-собирателями на тракторе мощностью: 59 кВт (80 л.с.), кустарник и мелколесье средние (га) ИНДЕКС К ПОЗИЦИИ: ФЕР1-2-120-2 ФЕР1-2-120-2 ОЗП=21,77; ЭМ=8,84; ЗПМ=21,77; МАТ=7,87 НР (3333 руб.): 80% от ФОТ (4166 руб.) СП (1593 руб.): 45%*0.85 от ФОТ (4166 руб.) | 0.6 | 10525,07 6529,91 | 1289,84 413,85 | 6315 | 3918 | 774 248 | 37.4 | 22.44
9 | ФССЦпг-01-01-01-009 Приказ Минстроя России от 30.12.2016 №1039/пр | Погрузо-разгрузочные работы при автомобильных перевозках: Погрузка дров (1 т груза) ИНДЕКС К ПОЗИЦИИ: ФССЦпг1-1-1-9 ФССЦпг1-1-1-9 ОЗП=13,94; ЭМ=13,94; ЗПМ=13,94; МАТ=13,94 НР 0% от ФОТ СП 0% от ФОТ | 13 | 178.57 | 178.57 | 2321 |  | 2321
10 | ФССЦпг-03-01-01-015 Приказ Минстроя России от 30.12.2016 №1039/пр | Перевозка грузов автомобилями бортовыми грузоподъемностью до 15 т на расстояние: I класс груза до 15 км (порубочных остатков) (1 т груза) ИНДЕКС К ПОЗИЦИИ: ФССЦпг3-1-1-15 ФССЦпг3-1-1-15 ОЗП=11,27; ЭМ=11,27; ЗПМ=11,27; МАТ=11,27 НР 0% от ФОТ СП 0% от ФОТ | 13 | 158.12 | 158.12 | 2056 |  | 2056
11 | ФССЦпг-01-01-02-009 Приказ Минстроя России от 30.12.2016 №1039/пр | Погрузо-разгрузочные работы при автомобильных перевозках: Разгрузка дров (1 т груза) ИНДЕКС К ПОЗИЦИИ: ФССЦпг1-1-2-9 ФССЦпг1-1-2-9 ОЗП=13,94; ЭМ=13,94; ЗПМ=13,94; МАТ=13,94 НР 0% от ФОТ СП 0% от ФОТ | 13 | 178.57 | 178.57 | 2321 |  | 2321
Итого по разделу 1 Чистка просеки | [5 empty] | 155369 |  |  |  | 336.89
ИТОГИ ПО СМЕТЕ:
Итого прямые затраты по смете в текущих ценах | [5 empty] | 78304 | 62138 | 14543 3033 |  | 336.89
Накладные расходы | [5 empty] | 52137
В том числе, справочно:
80% ФОТ (от 65171) (Поз. 1-8) | [5 empty] | 52137
Сметная прибыль | [5 empty] | 24928
В том числе, справочно:
45%*0,85 ФОТ (от 65171) (Поз. 1-8) | [5 empty] | 24928
Итоги по смете:
Земляные работы, выполняемые по другим видам работ (подготовительным, сопутствующим, укрепительным) | [5 empty] | 148671 |  |  |  | 336.89
Погрузо-разгрузочные работы | [5 empty] | 4642
Перевозка грузов автотранспортом | [5 empty] | 2056
Итого | [5 empty] | 155369 |  |  |  | 336.89
В том числе:
Материалы | [5 empty] | 1623
Машины и механизмы | [5 empty] | 14543
ФОТ | [5 empty] | 65171
Накладные расходы | [5 empty] | 52137
Сметная прибыль | [5 empty] | 24928
Дополнительные затраты в зимнее время Таблица 4 п. 2.6 6,1*0,8*0,9= 4,392% от 155369 | [5 empty] | 6824
Командировочные расходы (336,89+10,33)/8*700 | [5 empty] | 30382
Итого | [5 empty] | 192575
Резерв средств на непредвиденные работы и затраты 3% от 192575 | [5 empty] | 5777
Итого с непредвиденными | [5 empty] | 198352
Дефлятор 3% от 198352 | [5 empty] | 5951
ВСЕГО ПО СМЕТЕ: | [5 empty] | 204303 |  |  |  | 336.89
Составил: инженер-сметчик ПТС ___________________________ Т.П. Иванова
(должность, подпись, расшифровка)
Проверил: начальник службы линии___________________________И.Л. Павлов
(должность, подпись, расшифровка)